## フロー（記載不要）
設計業務等のチェックシート
【連続プレビーム合成桁 １／１７】
設計フロー図
|  |  | 設計の手順 | 照査のポイント
NO
YES
① 設計条件
橋梁形式、活荷重、橋長、幅員、
スケルトンの決定
③ 断面力の算出
解析理論、格子モデル、座標値
プレフレクション
⑤ 横桁の計算
鉄筋コンクリート構造又は鋼構造
⑥ 疲労の照査
「鋼道路橋の疲労指針」等による疲労の照査
⑦ 支承の計算
支承タイプ、形式、条件
② 床版の設計
⑧ 落橋防止システム
けたかかり長、落橋防止構造
変位制限構造、段落防止構造
④ 主桁の計算
主桁断面決定、連結、補剛材、
合成材、たわみ
支間長、桁間隔、腹板高、使用材料、許容応力、荷重の組合せ、許容応力の割増し係数等は適正か、
床版厚決定根拠は、
床版支間長の取り方は、
使用鉄筋径、鉄筋間隔は適正か、
荷重度、載荷位置は適正か、
ｲﾝﾌﾟｯﾄとｱｳﾄﾌﾟｯﾄは(死荷重反力による比較)
「鋼道路橋設計ガイドライン」に準拠した設計か、
鋼材の選定、応力の余裕は、
横桁の本数、間隔は、
疲労耐久性上望ましい継手構造になっているか、
支承の選定は適切か、
(道路橋示方書・同解説Ⅴ P245)
道路橋示方書・同解説Ⅴ(P262)
によるシステムの構成か、
仮定剛度と実剛度の剛度差・・・・10%以内
活荷重たわみ
δL≦δLa
終
始

## 条件
設計業務等のチェックシート
【連続プレビーム合成桁 ２／１７】
設計条件、許容応力度
対象工事名 |  |  | (記載不要)
対象業務 | 業務等の名称 | [11 empty] | 受 託 者 名 | [6 empty] | 業務の実施期間
H . . ～H. .
照査工種 |  |  | 構 造 形 式 等 | [9 empty] | 適 用 示 方 書 等
道路橋示方書・同解説Ⅰ～Ⅴ H14.3
上部工 | [12 empty] | 設計便覧（案） 近畿地方整備局 H16.4
プレビーム合成げた橋設計施工指針 H 9.7
使用ﾌﾟﾛｸﾞﾗﾑ |  |  | ﾌﾟﾛｸﾞﾗﾑ名 |  |  | 開発会社 |  |  | 適用示方書(年度版) | [6 empty] | ﾌﾟﾛｸﾞﾗﾑ名 |  | 開発会社 |  |  | 適用示方書(年度版)
① 設計条件 | 道路区分 | [6 empty] | 種 |  |  | 級 |  |  | 設計水平震度 | [7 empty] | kh=
| 重要度区分 | [7 empty] | 種の橋 |  |  |  |  | 舗装 |  |  | 車道部 | ｱｽﾌｧﾙﾄ舗装 | [5 empty] | mm(施工時) |  |  |  |  | mm(設計時)
| 活荷重 | [7 empty] | 活荷重 | [7 empty] | 歩道部 | ｱｽﾌｧﾙﾄ舗装 | [9 empty] | mm
| 橋長 | [9 empty] | m |  |  | 床版 |  |  | 車道部 | 鉄筋ｺﾝｸﾘｰﾄ床版 | [9 empty] | mm
| 桁長 | [9 empty] | m | [5 empty] | 歩道部 | 鉄筋ｺﾝｸﾘｰﾄ床版 | [9 empty] | mm
| 支間長（m) |  |  | 第１径間 |  |  | 第２径間 |  |  |  | 第３径間 |  |  | 歩道部中詰材
[14 empty] | 大型車両計画交通量 | [10 empty] | 台/日
| 全幅員 | [9 empty] | m |  |  | 主要鋼材
| 有効幅員 | [9 empty] | m |  |  | 降伏点保証鋼材の使用の有無 (t＞40mm) | [9 empty] | 1.有 2.無
| 車道幅員 | [9 empty] | m |  |  | 下ﾌﾗﾝｼﾞｺﾝｸﾘｰﾄ | [6 empty] | (幅) |  | × |  |  |  | (厚) |  | (mm)
| 歩道幅員 | [9 empty] | m |  |  | 腹板ｺﾝｸﾘｰﾄの有無 |  |  |  |  | 1．有 2.無
| 主桁本数 | [9 empty] | 本 |  |  | 高欄形式
| 主桁間隔 | [12 empty] | 落下物防止柵
| 床版張出長 |  |  | 左 |  |  |  | m | 右 |  |  |  | m | 遮音壁
| 桁高 | [7 empty] | m | (床版上面～下ﾌﾗﾝｼﾞ下面) |  |  |  | 防せい防食法
| 斜角 | [12 empty] | 架設工法
許容応力度 | 項 目 | [13 empty] | 示方書 |  |  |  |  | 採用値 | [7 empty] | 計算書 | 設計図 | 計算書頁
| コンクリート 設計基準強度 |  |  |  | 主桁 |  | 下ﾌﾗﾝｼﾞ |  |  |  | ― |  |  |  | σck= |  |  |  | N/mm2 | σck= | [5 empty] | N/mm2
[11 empty] | ﾘﾘｰｽ時強度 |  |  |  | σrl= |  |  |  | N/mm2 | σrl= | [5 empty] | N/mm2
[7 empty] | 腹板 |  |  |  | ― |  |  |  | σck= |  |  |  | N/mm2 | σck= | [5 empty] | N/mm2
[5 empty] | 床版・横桁 | [5 empty] | ― |  |  |  | σck= |  |  |  | N/mm2 | σck= | [5 empty] | N/mm2
[5 empty] | 地覆 | [5 empty] | ― |  |  |  | σck= |  |  |  | N/mm2 | σck= | [5 empty] | N/mm2 |  |  | ―
| 下フランジ・コンクリート | 圧縮応力度 |  |  | リリース直後 | [5 empty] | 1/1.7×σrl |  |  |  | σca= |  |  |  | N/mm2 | σca= | [5 empty] | N/mm2
|  | 引張応力度 |  |  | リリース直後 | [9 empty] | σta1= |  |  |  | N/mm2 | σta1= | [5 empty] | N/mm2 |  |  | ―
[5 empty] | 活荷重、衝撃を除く主荷重 | [9 empty] | σta2= |  |  |  | N/mm2 | σta2= | [5 empty] | N/mm2
[5 empty] | 主荷重 | [5 empty] | 0.94×√σck |  |  |  | σta3= |  |  |  | N/mm2 | σta3= | [5 empty] | N/mm2 |  |  | ―
|  | ﾔﾝｸﾞ係数比 |  |  | ﾘﾘｰｽ直後より床版打設まで | [9 empty] | n1= |  |  |  |  | n1= | [8 empty] | ―
[5 empty] | 床版打設後 | [9 empty] | n2= |  |  |  |  | n2= | [8 empty] | ―
|  | クリープ係数 |  |  | 床版打設時 | [23 empty] | ―
[5 empty] | クリープ終了時 | [23 empty] | ―
| 床版ｺﾝｸﾘｰﾄ |  |  |  | 圧縮応力度 | [5 empty] | σck/3.5 |  |  |  | σca= |  |  |  | N/mm2 | σca= | [5 empty] | N/mm2
[5 empty] | ﾔﾝｸﾞ係数比 | [9 empty] | n= |  |  |  |  | n= | [8 empty] | ―
| 鉄 筋 |  |  |  | 引張応力度 | [9 empty] | σsa= |  |  |  | N/mm2 | σsa= | [5 empty] | N/mm2 |  |  | ―
| 鋼 板 |  |  |  | 引張応力度 | [9 empty] | σa= |  |  |  | N/mm2 | σa= | [5 empty] | N/mm2
[15 empty] | σa= |  |  |  | N/mm2 | σa= | [5 empty] | N/mm2
[15 empty] | σa= |  |  |  | N/mm2 | σa= | [5 empty] | N/mm2 |  |  | ―
| 高力ﾎﾞﾙﾄ M22 (1面摩擦強度) | [13 empty] | ρa= |  |  |  | kN | ρa= | [5 empty] | kN |  |  | ―
許容応力度の割増係数 | [11 empty] | 示方書等 | [6 empty] | 採用値
| 鋼 板 |  |  |  |  | 設計荷重時 | [5 empty] | 1 | [16 empty] | ―
[6 empty] | 主荷重時 | [5 empty] | 1.15 | [16 empty] | ―
[6 empty] | プレフレクション時 | [5 empty] | 1.35 | [16 empty] | ―
| 床版作用と主桁作用の重ね合わせ |  |  |  |  | コンクリート | [5 empty] | 1.4 | [16 empty] | ―
[6 empty] | 鉄筋 | [5 empty] | 1.2 | [16 empty] | ―

## 床版
設計業務等のチェックシート
【連続プレビーム合成桁 ３／１７】
床版
② 床 版 | [24 empty] | 計算書 | 設計図 | 計算書頁
|  | 床版支間長 |  |  |  |  | 支間部 | [6 empty] | m |  | 片持部(Ｔ荷重に対して) | [7 empty] | m
|  | ハンチ高 |  |  | mm | (橋軸方向 1.一定、2.変化) | [5 empty] | 主鉄筋配筋方向 | [5 empty] | 1.主桁に直角方向 2.斜角方向
|  | 床版厚決定根拠 |  | 支間部 |  |  | do = 30L + 110 = | [6 empty] | mm
[8 empty] | d = k1×k2×do = | [5 empty] | × |  |  | × | 0 | = | 0 | mm→ |  |  | mm
|  |  |  | 片持部 |  |  | do = 280L + 160 = | [6 empty] | mm
[8 empty] | d = k1×k2×do = | [5 empty] | × |  |  | × | 0 | = | 0 | mm→ |  |  | mm
[8 empty] | 曲げﾓｰﾒﾝﾄ |  |  | 鉄筋径・間隔 | [5 empty] | ｺﾝｸﾘｰﾄ応力度 |  |  |  | 鉄筋応力度
[8 empty] | (kN・m) | [8 empty] | (N/mm2) |  |  |  | (N/mm2)
|  | 主鉄筋 |  | 片持部 | 常時 | [7 empty] | @ | [5 empty] | ≦ |  |  |  | ≦
[5 empty] | 風時 | [13 empty] | ≦ |  |  |  | ≦
[5 empty] | 衝突時 | [13 empty] | ≦ |  |  |  | ≦
|  |  |  | 端支間部 | [8 empty] | @ | [5 empty] | ≦ |  |  |  | ≦
|  |  |  | 桁端部 | [8 empty] | @ | [5 empty] | ≦ |  |  |  | ≦
|  | 配力筋 |  | 片持ち部 | [8 empty] | @ | [5 empty] | ≦ |  |  |  | ≦
|  |  |  | 支間部 | [8 empty] | @ | [5 empty] | ≦ |  |  |  | ≦
|  |  |  | 中間支点上補強 | [8 empty] | @ | [5 empty] | ≦ |  |  |  | ≦
|  | 図面 |  | 定尺鉄筋の使用 |  |  |  | 有 ・無 | [5 empty] | 継手長 | [7 empty] | φ
[5 empty] | 支間部断面 |  |  |  | ● |  | ● |  | 0
[5 empty] | （主鉄筋） |  |  |  | ● | ● | ●
[12 empty] | 0 |  | @ | 0
床版照査のチェックポイントボックス
１．床版支間長の取り方は適正か。・・・・・・・・・・・・・・・・・・・・・・・・・
２．外桁と内桁の剛度差は10%以内か。
10%以上の場合は支持桁の不等沈下の影響を考慮する必要あり。・・・・・・・・・
３．一般部の鉄筋の応力余裕は20N/mm2程度か。・・・・・・・・・・・・・・・・・・・・
４．主鉄筋の配筋方向は適正か。
斜角が70°以下の場合は主桁に直角方向に配筋。・・・・・・・・・・・・・・・・
５．壁高欄の鉄筋材質は設計便覧（近畿地方整備局）と整合しているか。
設計便覧(案）道路編 P6-11 では、鉄筋材質はSD295A ・・・・・・・・・・・・・

## 格子1,2
設計業務等のチェックシート
【連続プレビーム合成桁 ４／１７】
断面力の計算（１） | [25 empty] | 計算書 | 計算書頁
③ 死荷重強度 ・ 格子計算 |  | 合成前 |  |  | 計算理論
0
0
0
0
|  | 死荷重・反力 | 項 目 |  |  |  |  | 荷重度×載荷長
|  |  | 合成前死荷重 |  | 鋼 重 |  | ( |  | kN/m × |  |  | + |  |  |  | × |  |  |  | + |  |  |  | ×
[7 empty] | + |  | × |  | + |  |  | × |  |  |  | )× |  |  |  | = | 0 |  | kN
[5 empty] | 下ﾌﾗﾝｼﾞ ｺﾝｸﾘｰﾄ |  | ( |  | kN/m × |  |  | + |  |  |  | × |  |  |  | + |  |  |  | ×
[7 empty] | + |  | × |  | + |  |  | × |  |  |  | )× |  |  |  | = | 0 |  | kN
[5 empty] | 床版 | 左外桁 |  |  | kN/m3 × |  |  | ×( |  |  |  | + |  |  |  | + |  |  |  | +
[9 empty] | + |  | + |  |  | + |  |  |  | + |  |  |  | +
[7 empty] | + |  | + |  | + |  |  | + |  |  |  | ） |  |  |  | = | 0 |  | kN
[6 empty] | 内桁 |  |  | kN/m3 × |  |  | ×( |  |  |  | + |  |  |  | + |  |  |  | +
[9 empty] | + |  | + |  |  | + |  |  |  | + |  |  |  | +
[7 empty] | + |  | + |  | + |  |  | + |  |  |  | )× |  |  |  | = | 0 |  | kN
[6 empty] | 右外桁 |  |  | kN/m3 × |  |  | ×( |  |  |  | + |  |  |  | + |  |  |  | +
[9 empty] | + |  | + |  |  | + |  |  |  | + |  |  |  | +
[7 empty] | + |  | + |  | + |  |  | + |  |  |  | ） |  |  |  | = | 0 |  | kN
[5 empty] | ハンチ | 左外桁 |  |  | kN/m × |  |  | + |  |  |  | × |  |  |  | + |  |  |  | ×
[7 empty] | + |  | × |  | + |  |  | × |  |  |  | + |  |  |  | ×
[7 empty] | + |  | × |  | + |  |  | × | [7 empty] | = | 0 |  | kN
[6 empty] | 内桁 | ( |  | kN/m × |  |  | + |  |  |  | × |  |  |  | + |  |  |  | ×
[7 empty] | + |  | × |  | + |  |  | × |  |  |  | + |  |  |  | ×
[7 empty] | + |  | × |  | + |  |  | × |  |  |  | )× |  |  |  | = | 0 |  | kN
[6 empty] | 右外桁 |  |  | kN/m × |  |  | + |  |  |  | × |  |  |  | + |  |  |  | ×
[7 empty] | + |  | × |  | + |  |  | × |  |  |  | + |  |  |  | ×
[7 empty] | + |  | × |  | + |  |  | × | [7 empty] | = | 0 |  | kN
[5 empty] | 型枠 | 左外桁 |  |  | kN/m × |  |  | + |  |  |  | × |  |  |  | + |  |  |  | ×
[7 empty] | + |  | × |  | + |  |  | × |  |  |  | + |  |  |  | ×
[7 empty] | + |  | × |  | + |  |  | × | [7 empty] | = | 0 |  | kN
[6 empty] | 内桁 | ( |  | kN/m × |  |  | + |  |  |  | × |  |  |  | + |  |  |  | ×
[7 empty] | + |  | × |  | + |  |  | × |  |  |  | + |  |  |  | ×
[7 empty] | + |  | × |  | + |  |  | × |  |  |  | )× |  |  |  | = | 0 |  | kN
[6 empty] | 右外桁 |  |  | kN/m × |  |  | + |  |  |  | × |  |  |  | + |  |  |  | ×
[7 empty] | + |  | × |  | + |  |  | × |  |  |  | + |  |  |  | ×
[7 empty] | + |  | × |  | + |  |  | × | [7 empty] | = | 0 |  | kN
[5 empty] | 横桁荷重 | 左外桁 |  |  | kN + |  |  | + |  |  |  | + |  |  |  | + |  |  |  | +
[7 empty] | + |  | + |  | + |  |  | + | [7 empty] | = | 0 |  | kN
[6 empty] | 内桁 | ( |  | kN + |  |  | + |  |  |  | + |  |  |  | + |  |  |  | +
[7 empty] | + |  | + |  | + |  |  | + |  |  |  | )× |  |  |  | = | 0 |  | kN
[6 empty] | 右外桁 |  |  | kN + |  |  | + |  |  |  | + |  |  |  | + |  |  |  | +
[7 empty] | + |  | + |  | + |  |  | + | [7 empty] | = | 0 |  | kN
[5 empty] | 合計 | [14 empty] | ΣＷｓ |  | = | 0 |  | kN
|  | 死荷重反力(格子計算結果) | [7 empty] | ΣRds = | [5 empty] | kN
|  | 反力の比較 | [7 empty] | ΣRds / ΣWs = |  |  | 0 |  |  |  | / | 0 |  |  |  |  | = | #DIV/0!
設計業務等のチェックシート
【連続プレビーム合成桁 ５／１７】
断面力の計算（２） | [25 empty] | 計算書 | 計算書頁
③ 死荷重強度 ・ 格子計算 |  | 合成後 |  |  | 計算理論 |  |  | 任意形格子理論（変形法）
[5 empty] | 格子モデル |  |  | 主桁本数 |  | n1=
[8 empty] | 横断面数 |  | n2=
[8 empty] | 支点数 |  | n3=
[8 empty] | 格点数 |  | n4=
|  | 死荷重・反力 | 項 目 |  |  |  |  | 荷重度×載荷面積（載荷長）
|  |  | 合成後死荷重 |  | 舗装 | 車道部 |  |  | kN/m3 × |  |  | × |  |  |  | × | [5 empty] | = | 0 |  | kN
[6 empty] | 歩道部 | 左 |  | kN/m3 × |  |  | × |  |  |  | × | [5 empty] | = | 0 |  | kN
[7 empty] | 右 |  | kN/m3 × |  |  | × |  |  |  | × |  |  |  | × |  | = | 0 |  | kN
[5 empty] | 車道調整ｺﾝ) |  |  |  | kN/m3 × |  |  | × |  |  |  | × | [5 empty] | = | 0 |  | kN
[5 empty] | 歩道中詰めｺﾝ(左) |  |  |  | kN/m3 × |  |  | × |  |  |  | × | [5 empty] | = | 0 |  | kN
[5 empty] | 歩道中詰めｺﾝ(右) |  |  |  | kN/m3 × |  |  | × |  |  |  | × |  |  |  | × |  | = | 0 |  | kN
[5 empty] | 縁石（左） |  |  |  | kN/m × |  |  | × |  |  |  | × | [5 empty] | = | 0 |  | kN
[5 empty] | 縁石（右） |  |  |  | kN/m × |  |  | × | [9 empty] | = | 0 |  | kN
[5 empty] | 地覆（左） |  |  |  | kN/m × |  |  | × | [9 empty] | = | 0 |  | kN
[5 empty] | 地覆（右） |  |  |  | kN/m × |  |  | × | [9 empty] | = | 0 |  | kN
[5 empty] | 高欄（左） |  |  |  | kN/m2 × |  |  | × | [9 empty] | = | 0 |  | kN
[5 empty] | 高欄（右） |  |  |  | kN/m2 × |  |  | × | [9 empty] | = | 0 |  | kN
[5 empty] | 型枠撤去 |  |  |  | kN/m2 × |  |  | × | [9 empty] | = | 0 |  | kN
[5 empty] | 落下物防止柵 |  |  |  | kN/m × |  |  | × | [9 empty] | = | 0 |  | kN
[5 empty] | 遮 音 壁 |  |  |  | kN/m × |  |  | × | [9 empty] | = | 0 |  | kN
[5 empty] | 合 計 | [14 empty] | ΣＷｖ |  | = | 0 |  | kN
|  | 死荷重反力(格子計算結果) | [7 empty] | ΣRdv = | [5 empty] | kN
|  | 反力の比較 | [7 empty] | ΣRdv / ΣWv = |  |  | 0 |  |  |  | / | 0 |  |  |  |  | = | #DIV/0!
照査のチェックポイントボックス
１．格子モデルの確認。（座標値は整合が取れているか。）・・・・・・・・・・・・・・・・
２．死荷重強度の確認。・・・・・・・・・・・・・・・・・・・・・・・・・・・・・・・・
３．載荷幅、載荷位置の確認。・・・・・・・・・・・・・・・・・・・・・・・・・・・・・
４．雪荷重、支点移動等の特殊荷重は考慮する必要はないか。・・・・・・・・・・・・・・・
桁高（床版上面～下ﾌﾗﾝｼﾞｺﾝｸﾘｰﾄ下面）
[7 empty] | 0 |  |  |  | 0 | [6 empty] | 0

## 主桁1-4
設計業務等のチェックシート
【連続プレビーム合成桁 ６／１７】
主 桁（１）
④ 主 桁 | 外桁(Ｇ 桁） 第1径間部 | [19 empty] | 判定
[6 empty] | 断面変化位置 |  |  | ﾌﾟﾚﾌﾚｸｼｮﾝ点L |  |  | 支間中央 |  |  | ﾌﾟﾚﾌﾚｸｼｮﾝ点R |  |  |  | 添接断面変化点 |  | 計算書 | 設計図 | 計算書頁
| 鋼断面構成 |  |  | U,Flg |  |  |  | × |  | × |  |  | × |  |  |  | × |  |  | ×
材質
|  |  |  | Web |  |  |  | × |  | × |  |  | × |  |  |  | × |  |  | ×
材質
|  |  |  | L.Flg |  |  |  | × |  | × |  |  | × |  |  |  | × |  |  | ×
材質
| 鋼桁上ﾌﾗﾝｼﾞ上縁 |  |  | ﾌﾟﾚﾌﾚｸｼｮﾝ時 |  |  |  | ≦ |  | ≦ |  |  | ≦ |  |  |  | ≦ |  |  | ≦ |  | ―
| 鋼桁下ﾌﾗﾝｼﾞ下縁 |  |  | 設計荷重時 |  |  |  | ≦ |  | ≦ |  |  | ≦ |  |  |  | ≦ |  |  | ≦ |  | ―
| 床版ｺﾝｸﾘｰﾄ上縁 |  |  | 設計荷重時 |  |  |  | ≦ |  | ≦ |  |  | ≦ |  |  |  | ≦ |  |  | ≦ |  | ―
| 下ﾌﾗﾝｼﾞｺﾝｸﾘｰﾄ下縁 |  |  | 設計荷重時 |  |  |  | ≦ |  | ≦ |  |  | ≦ |  |  |  | ≦ |  |  | ≦ |  | ―
|  |  |  | 持続荷重時 |  |  |  | ≦ |  | ≦ |  |  | ≦ |  |  |  | ≦ |  |  | ≦ |  | ―
外桁（Ｇ 桁） 中間第１支点部
[6 empty] | 添接断面変化点 |  |  | 中間支点 |  |  | 添接断面変化点 |  |  | 断面変化位置
| 鋼断面構成 |  |  | U,Flg |  |  |  | × |  | × |  |  | × |  |  |  | × |  |  | ×
材質
|  |  |  | Web |  |  |  | × |  | × |  |  | × |  |  |  | × |  |  | ×
材質
|  |  |  | L.Flg |  |  |  | × |  | × |  |  | × |  |  |  | × |  |  | ×
材質
| 鋼桁上ﾌﾗﾝｼﾞ上縁 |  |  | 設計荷重時 |  |  |  | ≦ |  | ≦ |  |  | ≦ |  |  |  | ≦ |  |  | ≦ |  | ―
| 鋼桁下ﾌﾗﾝｼﾞ下縁 |  |  | 設計荷重時 |  |  |  | ≦ |  | ≦ |  |  | ≦ |  |  |  | ≦ |  |  | ≦ |  | ―
| 床版鉄筋ﾄ上縁 |  |  | 設計荷重時 |  |  |  | ≦ |  | ≦ |  |  | ≦ |  |  |  | ≦ |  |  | ≦ |  | ―
| 下ﾌﾗﾝｼﾞｺﾝｸﾘｰﾄ下縁 |  |  | 設計荷重時 |  |  |  | ≦ |  | ≦ |  |  | ≦ |  |  |  | ≦ |  |  | ≦ |  | ―
外桁（Ｇ 桁） 第２径間部
[6 empty] | 添接断面変化点 |  |  | ﾌﾟﾚﾌﾚｸｼｮﾝ点L |  |  | 支間中央 |  |  | ﾌﾟﾚﾌﾚｸｼｮﾝ点R |  |  |  | 添接断面変化点
| 鋼断面構成 |  |  | U,Flg |  |  |  | × |  | × |  |  | × |  |  |  | × |  |  | ×
材質
|  |  |  | Web |  |  |  | × |  | × |  |  | × |  |  |  | × |  |  | ×
材質
|  |  |  | L.Flg |  |  |  | × |  | × |  |  | × |  |  |  | × |  |  | ×
材質
| 鋼桁上ﾌﾗﾝｼﾞ上縁 |  |  | ﾌﾟﾚﾌﾚｸｼｮﾝ時 |  |  |  | ≦ |  | ≦ |  |  | ≦ |  |  |  | ≦ |  |  | ≦ |  | ―
| 鋼桁下ﾌﾗﾝｼﾞ下縁 |  |  | 設計荷重時 |  |  |  | ≦ |  | ≦ |  |  | ≦ |  |  |  | ≦ |  |  | ≦ |  | ―
| 床版ｺﾝｸﾘｰﾄ上縁 |  |  | 設計荷重時 |  |  |  | ≦ |  | ≦ |  |  | ≦ |  |  |  | ≦ |  |  | ≦ |  | ―
| 下ﾌﾗﾝｼﾞｺﾝｸﾘｰﾄ下縁 |  |  | 設計荷重時 |  |  |  | ≦ |  | ≦ |  |  | ≦ |  |  |  | ≦ |  |  | ≦ |  | ―
|  |  |  | 持続荷重時 |  |  |  | ≦ |  | ≦ |  |  | ≦ |  |  |  | ≦ |  |  | ≦ |  | ―
外桁（Ｇ 桁） 中間第２支点部
[6 empty] | 添接断面変化点 |  |  | 中間支点 |  |  | 添接断面変化点 |  |  | 断面変化位置
| 鋼断面構成 |  |  | U,Flg |  |  |  | × |  | × |  |  | × |  |  |  | × |  |  | ×
材質
|  |  |  | Web |  |  |  | × |  | × |  |  | × |  |  |  | × |  |  | ×
材質
|  |  |  | L.Flg |  |  |  | × |  | × |  |  | × |  |  |  | × |  |  | ×
材質
| 鋼桁上ﾌﾗﾝｼﾞ上縁 |  |  | ﾌﾟﾚﾌﾚｸｼｮﾝ時 |  |  |  | ≦ |  | ≦ |  |  | ≦ |  |  |  | ≦ |  |  | ≦ |  | ―
| 鋼桁下ﾌﾗﾝｼﾞ下縁 |  |  | 設計荷重時 |  |  |  | ≦ |  | ≦ |  |  | ≦ |  |  |  | ≦ |  |  | ≦ |  | ―
| 床版鉄筋上縁 |  |  | 設計荷重時 |  |  |  | ≦ |  | ≦ |  |  | ≦ |  |  |  | ≦ |  |  | ≦ |  | ―
| 下ﾌﾗﾝｼﾞｺﾝｸﾘｰﾄ下縁 |  |  | 設計荷重時 |  |  |  | ≦ |  | ≦ |  |  | ≦ |  |  |  | ≦ |  |  | ≦ |  | ―
（該当するブロックのみ記入）
設計業務等のチェックシート
【連続プレビーム合成桁 ７／１７】
主 桁（２）
④ 主 桁 | 外桁(Ｇ 桁） 第３径間部 | [19 empty] | 判定
[6 empty] | 添接断面変化点 |  |  | ﾌﾟﾚﾌﾚｸｼｮﾝ点L |  |  | 支間中央 |  |  | ﾌﾟﾚﾌﾚｸｼｮﾝ点R |  |  |  | 断面変化位置 |  | 計算書 | 設計図 | 計算書頁
| 鋼断面構成 |  |  | U,Flg |  |  |  | × |  | × |  |  | × |  |  |  | × |  |  | ×
材質
|  |  |  | Web |  |  |  | × |  | × |  |  | × |  |  |  | × |  |  | ×
材質
|  |  |  | L.Flg |  |  |  | × |  | × |  |  | × |  |  |  | × |  |  | ×
材質
| 鋼桁上ﾌﾗﾝｼﾞ上縁 |  |  | ﾌﾟﾚﾌﾚｸｼｮﾝ時 |  |  |  | ≦ |  | ≦ |  |  | ≦ |  |  |  | ≦ |  |  | ≦ |  | ―
| 鋼桁下ﾌﾗﾝｼﾞ下縁 |  |  | 設計荷重時 |  |  |  | ≦ |  | ≦ |  |  | ≦ |  |  |  | ≦ |  |  | ≦ |  | ―
| 床版ｺﾝｸﾘｰﾄ上縁 |  |  | 設計荷重時 |  |  |  | ≦ |  | ≦ |  |  | ≦ |  |  |  | ≦ |  |  | ≦ |  | ―
| 下ﾌﾗﾝｼﾞｺﾝｸﾘｰﾄ下縁 |  |  | 設計荷重時 |  |  |  | ≦ |  | ≦ |  |  | ≦ |  |  |  | ≦ |  |  | ≦ |  | ―
|  |  |  | 持続荷重時 |  |  |  | ≦ |  | ≦ |  |  | ≦ |  |  |  | ≦ |  |  | ≦ |  | ―
外桁プレフレクション位置・荷重
[7 empty] | L1 |  |  |  | L2 |  |  |  |  | L3
[9 empty] | PL |  |  |  |  | PR
[6 empty] | L1 (mm) |  |  | L2 (mm) |  |  | L3 (mm) |  |  | PL (kN) |  |  |  | PR (kN)
第１径間
第２径間
第３径間
| 内桁(Ｇ 桁） 第1径間部 | [19 empty] | 判定
[6 empty] | 断面変化位置 |  |  | ﾌﾟﾚﾌﾚｸｼｮﾝ点L |  |  | 支間中央 |  |  | ﾌﾟﾚﾌﾚｸｼｮﾝ点R |  |  |  | 添接断面変化点 |  | 計算書 | 設計図 | 計算書頁
| 鋼断面構成 |  |  | U,Flg |  |  |  | × |  | × |  |  | × |  |  |  | × |  |  | ×
材質
|  |  |  | Web |  |  |  | × |  | × |  |  | × |  |  |  | × |  |  | ×
材質
|  |  |  | L.Flg |  |  |  | × |  | × |  |  | × |  |  |  | × |  |  | ×
材質
| 鋼桁上ﾌﾗﾝｼﾞ上縁 |  |  | ﾌﾟﾚﾌﾚｸｼｮﾝ時 |  |  |  | ≦ |  | ≦ |  |  | ≦ |  |  |  | ≦ |  |  | ≦ |  | ―
| 鋼桁下ﾌﾗﾝｼﾞ下縁 |  |  | 設計荷重時 |  |  |  | ≦ |  | ≦ |  |  | ≦ |  |  |  | ≦ |  |  | ≦ |  | ―
| 床版ｺﾝｸﾘｰﾄ上縁 |  |  | 設計荷重時 |  |  |  | ≦ |  | ≦ |  |  | ≦ |  |  |  | ≦ |  |  | ≦ |  | ―
| 下ﾌﾗﾝｼﾞｺﾝｸﾘｰﾄ下縁 |  |  | 設計荷重時 |  |  |  | ≦ |  | ≦ |  |  | ≦ |  |  |  | ≦ |  |  | ≦ |  | ―
|  |  |  | 持続荷重時 |  |  |  | ≦ |  | ≦ |  |  | ≦ |  |  |  | ≦ |  |  | ≦ |  | ―
内桁（Ｇ 桁） 中間第１支点部
[6 empty] | 添接断面変化点 |  |  | 中間支点 |  |  | 添接断面変化点 |  |  | 断面変化位置
| 鋼断面構成 |  |  | U,Flg |  |  |  | × |  | × |  |  | × |  |  |  | × |  |  | ×
材質
|  |  |  | Web |  |  |  | × |  | × |  |  | × |  |  |  | × |  |  | ×
材質
|  |  |  | L.Flg |  |  |  | × |  | × |  |  | × |  |  |  | × |  |  | ×
材質
| 鋼桁上ﾌﾗﾝｼﾞ上縁 |  |  | ﾌﾟﾚﾌﾚｸｼｮﾝ時 |  |  |  | ≦ |  | ≦ |  |  | ≦ |  |  |  | ≦ |  |  | ≦ |  | ―
| 鋼桁下ﾌﾗﾝｼﾞ下縁 |  |  | 設計荷重時 |  |  |  | ≦ |  | ≦ |  |  | ≦ |  |  |  | ≦ |  |  | ≦ |  | ―
| 床版鉄筋上縁 |  |  | 設計荷重時 |  |  |  | ≦ |  | ≦ |  |  | ≦ |  |  |  | ≦ |  |  | ≦ |  | ―
| 下ﾌﾗﾝｼﾞｺﾝｸﾘｰﾄ下縁 |  |  | 設計荷重時 |  |  |  | ≦ |  | ≦ |  |  | ≦ |  |  |  | ≦ |  |  | ≦ |  | ―
設計業務等のチェックシート
【連続プレビーム合成桁 ８／１７】
主 桁（３）
④ 主 桁 | 内桁（Ｇ 桁） 第２径間部 | [19 empty] | 判定
[6 empty] | 添接断面変化点 |  |  | ﾌﾟﾚﾌﾚｸｼｮﾝ点L |  |  | 支間中央 |  |  | ﾌﾟﾚﾌﾚｸｼｮﾝ点R | [5 empty] | 計算書 | 設計図 | 計算書頁
| 鋼断面構成 |  |  | U,Flg |  |  |  | × |  | × |  |  | × |  |  |  | × |  |  | ×
材質
|  |  |  | Web |  |  |  | × |  | × |  |  | × |  |  |  | × |  |  | ×
材質
|  |  |  | L.Flg |  |  |  | × |  | × |  |  | × |  |  |  | × |  |  | ×
材質
| 鋼桁上ﾌﾗﾝｼﾞ上縁 |  |  | ﾌﾟﾚﾌﾚｸｼｮﾝ時 |  |  |  | ≦ |  | ≦ |  |  | ≦ |  |  |  | ≦ |  |  | ≦ |  | ―
| 鋼桁下ﾌﾗﾝｼﾞ下縁 |  |  | 設計荷重時 |  |  |  | ≦ |  | ≦ |  |  | ≦ |  |  |  | ≦ |  |  | ≦ |  | ―
| 床版ｺﾝｸﾘｰﾄ上縁 |  |  | 設計荷重時 |  |  |  | ≦ |  | ≦ |  |  | ≦ |  |  |  | ≦ |  |  | ≦ |  | ―
| 下ﾌﾗﾝｼﾞｺﾝｸﾘｰﾄ下縁 |  |  | 設計荷重時 |  |  |  | ≦ |  | ≦ |  |  | ≦ |  |  |  | ≦ |  |  | ≦ |  | ―
|  |  |  | 持続荷重時 |  |  |  | ≦ |  | ≦ |  |  | ≦ |  |  |  | ≦ |  |  | ≦ |  | ―
内桁（Ｇ 桁） 中間第２支点部
[6 empty] | 断面変化位置 |  |  | 中間支点 |  |  | 断面変化位置 |  |  | 断面変化位置
| 鋼断面構成 |  |  | U,Flg |  |  |  | × |  | × |  |  | × |  |  |  | × |  |  | ×
材質
|  |  |  | Web |  |  |  | × |  | × |  |  | × |  |  |  | × |  |  | ×
材質
|  |  |  | L.Flg |  |  |  | × |  | × |  |  | × |  |  |  | × |  |  | ×
材質
| 鋼桁上ﾌﾗﾝｼﾞ上縁 |  |  | ﾌﾟﾚﾌﾚｸｼｮﾝ時 |  |  |  | ≦ |  | ≦ |  |  | ≦ |  |  |  | ≦ |  |  | ≦ |  | ―
| 鋼桁下ﾌﾗﾝｼﾞ下縁 |  |  | 設計荷重時 |  |  |  | ≦ |  | ≦ |  |  | ≦ |  |  |  | ≦ |  |  | ≦ |  | ―
| 床版鉄筋上縁 |  |  | 設計荷重時 |  |  |  | ≦ |  | ≦ |  |  | ≦ |  |  |  | ≦ |  |  | ≦ |  | ―
| 下ﾌﾗﾝｼﾞｺﾝｸﾘｰﾄ下縁 |  |  | 設計荷重時 |  |  |  | ≦ |  | ≦ |  |  | ≦ |  |  |  | ≦ |  |  | ≦ |  | ―
内桁(Ｇ 桁） 第３径間部
[6 empty] | 添接断面変化点 |  |  | ﾌﾟﾚﾌﾚｸｼｮﾝ点L |  |  | 支間中央 |  |  | ﾌﾟﾚﾌﾚｸｼｮﾝ点R |  |  |  | 断面変化位置
| 鋼断面構成 |  |  | U,Flg |  |  |  | × |  | × |  |  | × |  |  |  | × |  |  | ×
材質
|  |  |  | Web |  |  |  | × |  | × |  |  | × |  |  |  | × |  |  | ×
材質
|  |  |  | L.Flg |  |  |  | × |  | × |  |  | × |  |  |  | × |  |  | ×
材質
| 鋼桁上ﾌﾗﾝｼﾞ上縁 |  |  | ﾌﾟﾚﾌﾚｸｼｮﾝ時 |  |  |  | ≦ |  | ≦ |  |  | ≦ |  |  |  | ≦ |  |  | ≦ |  | ―
| 鋼桁下ﾌﾗﾝｼﾞ下縁 |  |  | 設計荷重時 |  |  |  | ≦ |  | ≦ |  |  | ≦ |  |  |  | ≦ |  |  | ≦ |  | ―
| 床版ｺﾝｸﾘｰﾄ上縁 |  |  | 設計荷重時 |  |  |  | ≦ |  | ≦ |  |  | ≦ |  |  |  | ≦ |  |  | ≦ |  | ―
| 下ﾌﾗﾝｼﾞｺﾝｸﾘｰﾄ下縁 |  |  | 設計荷重時 |  |  |  | ≦ |  | ≦ |  |  | ≦ |  |  |  | ≦ |  |  | ≦ |  | ―
|  |  |  | 持続荷重時 |  |  |  | ≦ |  | ≦ |  |  | ≦ |  |  |  | ≦ |  |  | ≦ |  | ―
内桁プレフレクション位置・荷重
[7 empty] | L1 |  |  |  | L2 |  |  |  |  | L3
[9 empty] | PL |  |  |  |  | PR
[6 empty] | L1 (mm) |  |  | L2 (mm) |  |  | L3 (mm) |  |  | PL (kN) |  |  |  | PR (kN)
第１径間
第２径間
第３径間
設計業務等のチェックシート
【連続プレビーム合成桁 ９／１７】
主 桁（４）
④ 主 桁 | 主桁作用と床版作用を同時に考慮した場合の応力度照査 | 第１径間部 | [18 empty] | 判定
[6 empty] | 断面変化位置 |  |  | ﾌﾟﾚﾌﾚｸｼｮﾝ点L |  |  | 支間中央 |  |  | ﾌﾟﾚﾌﾚｸｼｮﾝ点R |  |  |  | 添接断面変化点 |  | 計算書 | 設計図 | 計算書頁
|  | 外桁 | 床版作用 |  | σc | [16 empty] | ―
σs
|  |  | 主桁作用 |  | σc | [16 empty] | ―
σs
|  |  | 合計応力 |  |  |  |  | ≦ |  | ≦ |  |  | ≦ |  |  |  | ≦ |  |  | ≦ |  | ―
|  | 内桁 | 床版作用 |  | σc | [16 empty] | ―
σs
|  |  | 主桁作用 |  | σc | [16 empty] | ―
σs
|  |  | 合計応力 |  |  |  |  | ≦ |  | ≦ |  |  | ≦ |  |  |  | ≦ |  |  | ≦ |  | ―
中間第１支点部
[6 empty] | 添接断面変化点 |  |  | 中間支点 |  |  | 添接断面変化点 |  |  | 断面変化位置
|  | 外桁 | 床版作用 |  | σc
[5 empty] | σs | [16 empty] | ―
|  |  | 主桁作用 |  | σc
[5 empty] | σs | [16 empty] | ―
|  |  | 合計応力 |  |  |  |  | ≦ |  | ≦ |  |  | ≦ |  |  |  | ≦ |  |  | ≦ |  | ―
|  | 内桁 | 床版作用 |  | σc
[5 empty] | σs | [16 empty] | ―
|  |  | 主桁作用 |  | σc
[5 empty] | σs | [16 empty] | ―
|  |  | 合計応力 |  |  |  |  | ≦ |  | ≦ |  |  | ≦ |  |  |  | ≦ |  |  | ≦ |  | ―
第２径間部
[6 empty] | 添接断面変化点 |  |  | ﾌﾟﾚﾌﾚｸｼｮﾝ点L |  |  | 支間中央 |  |  | ﾌﾟﾚﾌﾚｸｼｮﾝ点R
|  | 外桁 | 床版作用 |  | σc | [16 empty] | ―
σs
|  |  | 主桁作用 |  | σc | [16 empty] | ―
σs
|  |  | 合計応力 |  |  |  |  | ≦ |  | ≦ |  |  | ≦ |  |  |  | ≦ |  |  | ≦ |  | ―
|  | 内桁 | 床版作用 |  | σc | [16 empty] | ―
σs
|  |  | 主桁作用 |  | σc | [16 empty] | ―
σs
|  |  | 合計応力 |  |  |  |  | ≦ |  | ≦ |  |  | ≦ |  |  |  | ≦ |  |  | ≦ |  | ―
中間第２支点部
[6 empty] | 断面変化位置 |  |  | 中間支点 |  |  | 断面変化位置 |  |  | 断面変化位置
|  | 外桁 | 床版作用 |  | σc
σs
|  |  | 主桁作用 |  | σc
σs
|  |  | 合計応力 |  |  |  |  | ≦ |  | ≦ |  |  | ≦ |  |  |  | ≦ |  |  | ≦
|  | 内桁 | 床版作用 |  | σc
σs
|  |  | 主桁作用 |  | σc
σs
|  |  | 合計応力 |  |  |  |  | ≦ |  | ≦ |  |  | ≦ |  |  |  | ≦ |  |  | ≦
第３径間部
[6 empty] | 添接断面変化点 |  |  | ﾌﾟﾚﾌﾚｸｼｮﾝ点L |  |  | 支間中央 |  |  | ﾌﾟﾚﾌﾚｸｼｮﾝ点R |  |  |  | 断面変化位置
|  | 外桁 | 床版作用 |  | σc
σs
|  |  | 主桁作用 |  | σc
σs
|  |  | 合計応力 |  |  |  |  | ≦ |  | ≦ |  |  | ≦ |  |  |  | ≦ |  |  | ≦
|  | 内桁 | 床版作用 |  | σc
σs
|  |  | 主桁作用 |  | σc
σs
|  |  | 合計応力 |  |  |  |  | ≦ |  | ≦ |  |  | ≦ |  |  |  | ≦ |  |  | ≦

## 主桁5
設計業務等のチェックシート
【連続プレビーム合成桁 １０／１７】
主 桁（５）
④ 主 桁 | 横倒れ座屈 の照査 | [7 empty] | 第１径間 |  |  |  |  | 第１支点 | [6 empty] | 第２径間 | [5 empty] | 計算書 | 設計図 | 計算書頁
|  | ﾌﾟﾚﾌﾚｸｼｮﾝ時 |  |  |  | 外桁 |  |  |  |  | ≦ | [5 empty] | ≦ | [6 empty] | ≦ |  |  |  | ―
[6 empty] | 内桁 |  |  |  |  | ≦ | [5 empty] | ≦ | [6 empty] | ≦ |  |  |  | ―
|  | 架設時 |  |  |  | 外桁 |  |  |  |  | ≦ | [5 empty] | ≦ | [6 empty] | ≦ |  |  |  | ―
[6 empty] | 内桁 |  |  |  |  | ≦ | [5 empty] | ≦ | [6 empty] | ≦ |  |  |  | ―
|  | 床版打設時 |  |  |  | 外桁 |  |  |  |  | ≦ | [5 empty] | ≦ | [6 empty] | ≦ |  |  |  | ―
[6 empty] | 内桁 |  |  |  |  | ≦ | [5 empty] | ≦ | [6 empty] | ≦ |  |  |  | ―
| 降伏点に対する安全度の照査 |  |  |  | 第１径間
[5 empty] | 断面変化位置 |  |  |  |  | ﾌﾟﾚﾌﾚｸｼｮﾝ点L |  |  | 支間中央 |  |  |  |  | ﾌﾟﾚﾌﾚｸｼｮﾝ点R |  |  |  |  | 添接断面変化点
|  | 外桁 | σs |  |  |  | ≦ |  |  |  | ≦ |  |  |  | ≦ |  |  |  |  | ≦ |  |  |  |  | ≦ |  |  | ―
|  |  | σc |  |  |  | ≦ |  |  |  | ≦ |  |  |  | ≦ |  |  |  |  | ≦ |  |  |  |  | ≦ |  |  | ―
|  | 内桁 | σs |  |  |  | ≦ |  |  |  | ≦ |  |  |  | ≦ |  |  |  |  | ≦ |  |  |  |  | ≦ |  |  | ―
|  |  | σc |  |  |  | ≦ |  |  |  | ≦ |  |  |  | ≦ |  |  |  |  | ≦ |  |  |  |  | ≦ |  |  | ―
中間第１支点
[5 empty] | 添接断面変化点 |  |  |  |  | 中間支点 |  |  | 添接断面変化点 |  |  |  |  | 断面変化位置
|  | 外桁 | σs |  |  |  | ≦ |  |  |  | ≦ |  |  |  | ≦ |  |  |  |  | ≦ | [7 empty] | ―
|  |  | σs' |  |  |  | ≦ |  |  |  | ≦ |  |  |  | ≦ |  |  |  |  | ≦ | [7 empty] | ―
|  | 内桁 | σs |  |  |  | ≦ |  |  |  | ≦ |  |  |  | ≦ |  |  |  |  | ≦ | [7 empty] | ―
|  |  | σs' |  |  |  | ≦ |  |  |  | ≦ |  |  |  | ≦ |  |  |  |  | ≦ | [7 empty] | ―
第２径間
[5 empty] | 添接断面変化点 |  |  |  |  | ﾌﾟﾚﾌﾚｸｼｮﾝ点L |  |  | 支間中央 |  |  |  |  | ﾌﾟﾚﾌﾚｸｼｮﾝ点R |  |  |  |  | 添接断面変化点
|  | 外桁 | σs |  |  |  | ≦ |  |  |  | ≦ |  |  |  | ≦ |  |  |  |  | ≦ | [7 empty] | ―
|  |  | σc |  |  |  | ≦ |  |  |  | ≦ |  |  |  | ≦ |  |  |  |  | ≦ | [7 empty] | ―
|  | 内桁 | σs |  |  |  | ≦ |  |  |  | ≦ |  |  |  | ≦ |  |  |  |  | ≦ | [7 empty] | ―
|  |  | σc |  |  |  | ≦ |  |  |  | ≦ |  |  |  | ≦ |  |  |  |  | ≦ | [7 empty] | ―
中間第２支点
[5 empty] | 添接断面変化点 |  |  |  |  | 中間支点 |  |  | 添接断面変化点 |  |  |  |  | 断面変化位置
|  | 外桁 | σs |  |  |  | ≦ |  |  |  | ≦ |  |  |  | ≦ |  |  |  |  | ≦ | [7 empty] | ―
|  |  | σs' |  |  |  | ≦ |  |  |  | ≦ |  |  |  | ≦ |  |  |  |  | ≦ | [7 empty] | ―
|  | 内桁 | σs |  |  |  | ≦ |  |  |  | ≦ |  |  |  | ≦ |  |  |  |  | ≦ | [7 empty] | ―
|  |  | σs' |  |  |  | ≦ |  |  |  | ≦ |  |  |  | ≦ |  |  |  |  | ≦ | [7 empty] | ―
第３径間
[5 empty] | 添接断面変化点 |  |  |  |  | ﾌﾟﾚﾌﾚｸｼｮﾝ点L |  |  | 支間中央 |  |  |  |  | ﾌﾟﾚﾌﾚｸｼｮﾝ点R |  |  |  |  | 断面変化位置
|  | 外桁 | σs |  |  |  | ≦ |  |  |  | ≦ |  |  |  | ≦ |  |  |  |  | ≦ |  |  |  |  | ≦ |  |  | ―
|  |  | σc |  |  |  | ≦ |  |  |  | ≦ |  |  |  | ≦ |  |  |  |  | ≦ |  |  |  |  | ≦ |  |  | ―
|  | 内桁 | σs |  |  |  | ≦ |  |  |  | ≦ |  |  |  | ≦ |  |  |  |  | ≦ |  |  |  |  | ≦ |  |  | ―
|  |  | σc |  |  |  | ≦ |  |  |  | ≦ |  |  |  | ≦ |  |  |  |  | ≦ |  |  |  |  | ≦ |  |  | ―
| 桁高 h | [26 empty] | ―
| 桁高比 L/h | [26 empty] | ―
| 活荷重たわみ |  |  |  |  | 第１径間 | [9 empty] | 第２径間
[6 empty] | 活荷重たわみ |  |  |  |  | 許容たわみ |  |  |  |  | 活荷重たわみ | [5 empty] | 許容たわみ
|  |  |  | 外桁 | [5 empty] | mm |  |  |  | mm | [5 empty] | mm | [5 empty] | mm |  | ―
|  |  |  | 内桁 | [5 empty] | mm |  |  |  | mm | [5 empty] | mm | [5 empty] | mm |  | ―
| 中間支点部合成応力度の照査 | [8 empty] | 外桁 | [7 empty] | 内桁
[10 empty] | 中間第１支点 |  |  | 中間第２支点 |  |  |  |  | 中間第１支点 |  |  |  |  | 中間第２支点
[11 empty] | ≦ |  |  |  | ≦ |  |  |  |  | ≦ |  |  |  |  | ≦ |  |  | ―
| 補剛材 | [8 empty] | 断面 |  |  |  |  | 材質 |  |  |  | 応力度(kN/mm2)
|  | 端支点上補剛材 | [5 empty] | 外桁 |  | 2-Pl |  | × | [9 empty] | ≦σca=
[8 empty] | 内桁 |  | 2-Pl |  | × | [9 empty] | ≦σca=
|  | 中間支点上補剛材 | [5 empty] | 外桁 |  | 2-Pl |  | × | [9 empty] | ≦σca=
[8 empty] | 内桁 |  | 2-Pl |  | × | [9 empty] | ≦σca=
|  | ﾌﾟﾚﾌﾚｸｼｮﾝ点 補剛材 |  |  | 外桁 |  | 第1径間 |  |  | 2-Pl |  | × | [9 empty] | ≦σca=
[7 empty] | 第2径間 |  |  | 2-Pl |  | × | [9 empty] | ≦σca=
[5 empty] | 内桁 |  | 第1径間 |  |  | 2-Pl |  | × | [9 empty] | ≦σca=
[7 empty] | 第2径間 |  |  | 2-Pl |  | × | [9 empty] | ≦σca=

## 主6,横桁1,2
設計業務等のチェックシート
【連続プレビーム合成桁 １１／１７】
主桁（６）、横桁（１）
④ 主 桁 |  | 連 結 | [7 empty] | 引張穴引数 | [5 empty] | ﾌｨﾗｰﾌﾟﾚｰﾄ最小厚 | [5 empty] | ﾌｨﾗｰﾌﾟﾚｰﾄ最大厚 | [5 empty] | ﾌｨﾗｰﾌﾟﾚｰﾄ材質 | [5 empty] | 計算書 | 設計図 | 計算書頁
[6 empty] | 上ﾌﾗﾝｼﾞ |  |  |  | ― | [10 empty] | mm |  |  |  |  | mm | [7 empty] | ― |  | ―
[6 empty] | 下ﾌﾗﾝｼﾞ | [14 empty] | mm |  |  |  |  | mm | [9 empty] | ―
[6 empty] | 腹板 |  |  |  | ― | [10 empty] | mm |  |  |  |  | mm | [7 empty] | ― |  | ―
|  | ずれ止め | [11 empty] | 種類 |  |  |  |  | 断面 |  |  |  |  | 最大間隔(mm) |  |  |  |  | 最小間隔(mm)
[24 empty] | 計算 |  | 図面 |  |  | 計算 |  | 図面
[6 empty] | 下ﾌﾗﾝｼﾞ |  |  |  | 径間部
中間支点部
床 版
[24 empty] | ≦3×床版厚or600 |  |  |  |  | ≧5d or 100
|  | 仮定剛度 /実剛度(m4) | [8 empty] | 合成前 | [11 empty] | 合成後 | [10 empty] | 計算書 | 設計図 | 計算書頁
[6 empty] | 外桁 |  | 第1径間 | [6 empty] | / |  |  |  |  | = | [5 empty] | / |  |  |  | = |  |  |  |  | ―
[8 empty] | 中間第1支点 | [6 empty] | / |  |  |  |  | = | [5 empty] | / |  |  |  | = |  |  |  |  | ―
[8 empty] | 第2径間 | [6 empty] | / |  |  |  |  | = | [5 empty] | / |  |  |  | = |  |  |  |  | ―
[8 empty] | 中間第2支点 | [6 empty] | / |  |  |  |  | = | [5 empty] | / |  |  |  | = |  |  |  |  | ―
[8 empty] | 第3径間 | [6 empty] | / |  |  |  |  | = | [5 empty] | / |  |  |  | = |  |  |  |  | ―
[6 empty] | 内桁 |  | 第1径間 | [6 empty] | / |  |  |  |  | = | [5 empty] | / |  |  |  | = |  |  |  |  | ―
[8 empty] | 中間第1支点 | [6 empty] | / |  |  |  |  | = | [5 empty] | / |  |  |  | = |  |  |  |  | ―
[8 empty] | 第2径間 | [6 empty] | / |  |  |  |  | = | [5 empty] | / |  |  |  | = |  |  |  |  | ―
[8 empty] | 中間第2支点 | [6 empty] | / |  |  |  |  | = | [5 empty] | / |  |  |  | = |  |  |  |  | ―
[8 empty] | 第3径間 | [6 empty] | / |  |  |  |  | = | [5 empty] | / |  |  |  | = |  |  |  |  | ―
|  | 局部ﾌﾟﾚｽﾄﾚｽの導入方法 | [8 empty] | 1.ｶｳﾝﾀｰｳｪｲﾄ方式 | [8 empty] | 2.外緊張方式 | [5 empty] | 3.内緊張方式
|  | 最大ブロック長 | [21 empty] | m | [10 empty] | ― | ―
|  | 製作キャンバー | [9 empty] | キャンバー値は適正か。
|  | 輸送 | [9 empty] | 部材輸送に対する検討はなされているか。 | [22 empty] | ―
|  | 図面 |  |  |  |  | 主要部材のすみ肉サイズは適正か。
[7 empty] | 鋼板板厚と材質の整合は適正か。 | [26 empty] | ― |  | ―
主桁照査のチェックポイントボックス
１．スタッドのかぶりおよび鋼桁上フランジ上の床版厚は適正か。 ・・・・・・・・・・・
スタッドは40mm、上フランジ上は2/3床版厚。
２．下フランジコンクリート断面の鋼桁下フランジおよびずれ止めのかぶりは適正か。 ・・
幅方向はﾌﾗﾝｼﾞ端より100mm、上下方向はﾌﾗﾝｼﾞ面より60mm、ｼﾞﾍﾞﾙ面より50mm。
３．鋼桁の腹部をコンクリートで覆う場合、その厚さは片側で10cm以上か。 ・・・・・・・
⑤ 横 桁 |  | コンクリート構造の場合
断面形状
[11 empty] | 床版幅 | [13 empty] | 床版幅
[11 empty] | 床版有効幅 B | [14 empty] | 床版有効幅 B
[5 empty] | 中間横桁 | [26 empty] | 端支点上横桁
中間支点上横桁
床版厚 T
横桁高 H
[12 empty] | 横桁幅 BO | [14 empty] | 横桁幅 BO
[11 empty] | 単位 |  | 中間横桁 | [7 empty] | 中間支点上横桁 | [5 empty] | 端支点上横桁 | [6 empty] | 判定
[13 empty] | C1 |  |  |  | C2 |  |  |  | P1 |  |  | P2 |  |  | E1 |  |  | E2 |  |  |  | 計算書 | 設計図 | 計算書頁
|  | 断面形状 | 床版有効幅 B | [7 empty] | m
|  |  | 横桁幅 BO | [7 empty] | m
|  |  | 床版厚 T | [7 empty] | m
|  |  | 横桁高 H | [7 empty] | m
|  | 横桁鋼材 | 鉄筋径 | [7 empty] | mm
|  |  | 鉄筋本数 | [7 empty] | 本
|  |  | 形鋼種類 | [7 empty] | L,Pl
形鋼数
設計業務等のチェックシート
【プレビーム合成桁 １２／１７】
横桁（２）
⑤ 横 桁 | [10 empty] | 単位 |  | 中間横桁 | [7 empty] | 中間支点上横桁 | [5 empty] | 端支点上横桁 | [6 empty] | 判定
[13 empty] | C1 |  |  |  | C2 |  |  |  | P1 |  |  | P2 |  |  | E1 |  |  | E2 |  |  |  | 計算書 | 設計図 | 計算書頁
|  | 応力度 | 正曲げ | 鋼材応力σs | [6 empty] | N/mm2 | [23 empty] | ―
|  |  |  | 鋼材許容応力度σsa | [6 empty] | N/mm2 | [23 empty] | ―
|  |  |  | ｺﾝｸﾘｰﾄ応力σc | [6 empty] | N/mm2 | [23 empty] | ―
|  |  |  | ｺﾝｸﾘｰﾄ許容応力σca | [6 empty] | N/mm2 | [23 empty] | ―
|  |  | 負曲げ | 鋼材応力σs | [6 empty] | N/mm2 | [23 empty] | ―
|  |  |  | 鋼材許容応力度σsa | [6 empty] | N/mm2 | [23 empty] | ―
|  |  |  | ｺﾝｸﾘｰﾄ応力σc | [6 empty] | N/mm2 | [23 empty] | ―
|  |  |  | ｺﾝｸﾘｰﾄ許容応力σca | [6 empty] | N/mm2 | [23 empty] | ―
|  |  | せん断力 | ｺﾝｸﾘｰﾄせん断応力 | [6 empty] | N/mm2 | [23 empty] | ―
|  |  |  | ｺﾝｸﾘｰﾄ許容せん断応力 | [6 empty] | N/mm2 | [23 empty] | ―
|  |  |  | 必要鉄筋量 | [30 empty] | ―
|  |  |  | 鉄筋量 | [30 empty] | ―
|  |  |  | 鉄筋付着応力 | [6 empty] | N/mm2 | [23 empty] | ―
|  |  |  | 鉄筋許容付着応力 | [6 empty] | N/mm2 | [23 empty] | ―
|  | 端横桁 落防による耐力照査 | [10 empty] | E1 | [10 empty] | E2 | [9 empty] | 計算書 | 設計図 | 計算書頁
[6 empty] | 押抜きせん断照査 |  |  |  |  | kN | [6 empty] | ≦ | [9 empty] | ≦ | [6 empty] | ―
[6 empty] | 曲げ照査 |  |  |  |  | N/mm2 | [6 empty] | ≦ | [9 empty] | ≦ | [6 empty] | ―
[6 empty] | せん断照査 |  |  |  |  | N/mm2 | [6 empty] | ＞ | [9 empty] | ＞ | [6 empty] | ―
[13 empty] | Aweq= | [5 empty] | ≦Aw= |  |  |  |  | Aweq= |  |  |  |  | ≦Aw=
鋼桁の場合
|  | 中間横桁 | [10 empty] | C1 | [10 empty] | C2
|  |  |  | 断面構成 |  |  |  |  | U.Flg Pl |  | mm |  |  |  |  | × |  |  | （ |  |  |  | ) |  |  | × |  |  | （ |  |  |  | )
[9 empty] | Web Pl |  | mm |  |  |  |  | × |  |  | （ |  |  |  | ) |  |  | × |  |  | （ |  |  |  | )
[9 empty] | L.Flg Pl |  | mm |  |  |  |  | × |  |  | （ |  |  |  | ) |  |  | × |  |  | （ |  |  |  | )
|  |  |  | 曲げ応力度 |  |  |  |  | σu |  | N/mm2 | [6 empty] | ≦ | [9 empty] | ≦
[9 empty] | σl |  | N/mm2 | [6 empty] | ≦ | [9 empty] | ≦
|  |  |  | せん断応力度 |  |  |  |  | τ |  | N/mm2 | [6 empty] | ≦ | [9 empty] | ≦
|  | 中間支点上横桁 | [10 empty] | P1 | [10 empty] | P2
|  |  |  | 断面構成 |  |  |  |  | U.Flg Pl |  | mm |  |  |  |  | × |  |  | （ |  |  |  | ) |  |  | × |  |  | （ |  |  |  | )
[9 empty] | Web Pl |  | mm |  |  |  |  | × |  |  | （ |  |  |  | ) |  |  | × |  |  | （ |  |  |  | )
[9 empty] | L.Flg Pl |  | mm |  |  |  |  | × |  |  | （ |  |  |  | ) |  |  | × |  |  | （ |  |  |  | )
|  |  |  | 曲げ応力度 |  |  |  |  | σu |  | N/mm2 | [6 empty] | ≦ | [9 empty] | ≦
[9 empty] | σl |  | N/mm2 | [6 empty] | ≦ | [9 empty] | ≦
|  |  |  | せん断応力度 |  |  |  |  | τ |  | N/mm2 | [6 empty] | ≦ | [9 empty] | ≦
|  | 端支点上横桁 | [10 empty] | E1 | [10 empty] | E2
|  |  |  | 断面構成 |  |  |  |  | U.Flg Pl |  | mm |  |  |  |  | × |  |  | （ |  |  |  | ) |  |  | × |  |  | （ |  |  |  | )
[9 empty] | Web Pl |  | mm |  |  |  |  | × |  |  | （ |  |  |  | ) |  |  | × |  |  | （ |  |  |  | )
[9 empty] | L.Flg Pl |  | mm |  |  |  |  | × |  |  | （ |  |  |  | ) |  |  | × |  |  | （ |  |  |  | )
|  |  |  | 曲げ応力度 |  |  |  |  | σu |  | N/mm2 | [6 empty] | ≦ | [9 empty] | ≦
[9 empty] | σl |  | N/mm2 | [6 empty] | ≦ | [9 empty] | ≦
|  |  |  | せん断応力度 |  |  |  |  | τ |  | N/mm2 | [6 empty] | ≦ | [9 empty] | ≦
横桁照査のチェックポイントボックス
１．横桁は１径間に１箇所以上か。 ・・・・・・・・・・・・・・・・・・・・・・・・・
２．その間隔は10m以下か。 ・・・・・・・・・・・・・・・・・・・・・・・・・・・・・

## 疲労
設計業務等のチェックシート
【連続プレビーム合成桁 １３／１７】
疲労設計
⑥ 疲 労 照 査 | 疲労照査の必要性の照査
| 項目 |  |  |  |  | 判定基準 |  |  |  |  | 当該上部工 | [6 empty] | 判定 |  | 照査の判定
| 橋梁形式 |  |  |  |  | RC床版を有する鋼桁橋 | [13 empty] | 不要又は必要を記入
| 使用継手 |  |  |  |  | 疲労強度等級A～F等級の継手 | [7 empty] | ～ | （下記表より)
| 使用鋼種 |  |  |  |  | SS400,SM400,SM490,SM490Y,SM520
SMA400,SMA490
| 支間長 |  |  |  |  | 最小支間長が50m以上 | [9 empty] | m
| ADTTSLi |  |  |  |  | 1000台/（日・車線）以下 | [9 empty] | 台/日未満
(1日車線当たりの日大型車交通量)
継手の強度等級（指針 表-3.2.1～表-3.2.3による）
| 照査点 |  |  |  | 強度等級 |  |  | 照査点 |  |  | 強度等級 |  |  | 照査点 | [5 empty] | 強度等級
| 下ﾌﾗﾝｼﾞｼﾞﾍﾞﾙ | [6 empty] | 上ﾌﾗﾝｼﾞｽﾀｯﾄﾞｼﾞﾍﾞﾙ
疲労の照査（ﾌﾟﾚﾋﾞｰﾑ合成げた橋 設計・製作・施工要領書 H17.1 より)
| 累積損傷度 の簡易判定 | [10 empty] | ΔσLmax(N/mm2) |  |  | Δσa(N/mm2) |  |  | 判定 |  |  | 計算書 | 設計図 | 計算書頁
|  |  |  | 外桁 |  |  | 第1径間部 |  | 鋼桁下ﾌﾗﾝｼﾞ | [12 empty] | ―
[7 empty] | 第1中間支点部 |  | 鋼桁上ﾌﾗﾝｼﾞ | [12 empty] | ―
[7 empty] | 第1径間部 |  | 鋼桁下ﾌﾗﾝｼﾞ | [12 empty] | ―
[7 empty] | 第2中間支点部 |  | 鋼桁上ﾌﾗﾝｼﾞ
[7 empty] | 第2径間部 |  | 鋼桁下ﾌﾗﾝｼﾞ
|  |  |  | 内桁 |  |  | 第1径間部 |  | 鋼桁下ﾌﾗﾝｼﾞ | [12 empty] | ―
[7 empty] | 第1中間支点部 |  | 鋼桁上ﾌﾗﾝｼﾞ | [12 empty] | ―
[7 empty] | 第1径間部 |  | 鋼桁下ﾌﾗﾝｼﾞ | [12 empty] | ―
[7 empty] | 第2中間支点部 |  | 鋼桁上ﾌﾗﾝｼﾞ
[7 empty] | 第2径間部 |  | 鋼桁下ﾌﾗﾝｼﾞ
（鋼道路橋の疲労設計指針に準拠しない場合は別途ﾁｪｯｸｼｰﾄを作成の事）
疲労設計のフロー
（鋼道路橋疲労設計指針の場合)
必要無し
必要有り
断面・継手位置の変更
継手形式の変更
[13 empty] | OUT | [5 empty] | OUT
[10 empty] | OK | [6 empty] | OK
照査終了
照査開始
部材の疲労設計照査の必要性(形式・鋼種
交通量等による判断)
疲労照査条件の設定
(設計供用年数・大型交通量など）
簡易な疲労照査
(Δσmax≦
Δσce・Cｒ・Ct)
構造解析
(疲労荷重の移動載荷による応力範囲の算出）
継手の許容応力範囲
(継手の強度等級・平均応力範囲・板厚補正）
詳細なる
疲労照査
(D≦1.0)

## 支承
設計業務等のチェックシート
【連続プレビーム合成桁 １４／１７】
支承
⑦ 支 承 | [10 empty] | 単位 | Ａ１ |  |  | Ｐ1 |  | Ｐ2 |  | Ａ２ |  | 計算書 | 設計図 | 計算書頁
支 承 タ イ プ
支 承 形 式
支 承 条 件
支承セット方向(支承線に対して)
|  | 移動量 |  | 常時設計移動量 | [6 empty] | mm
|  |  |  | 地震時移動量 |  |  |  | 橋軸方向 |  |  | mm
[8 empty] | 直角方向 |  |  | mm
|  | 反力 |  | 常時鉛直反力 |  |  |  | 死荷重 |  | Rd | kN | [10 empty] | ―
[8 empty] | 活荷重 |  | Rl+i | kN | [10 empty] | ―
[8 empty] | 合 計 |  | ΣR | kN | [10 empty] | ―
|  |  |  | 地震時 水平反力 |  |  |  | 橋軸方向 Rh1 |  |  | kN | [10 empty] | ―
[8 empty] | 直角方向 Rh2 |  |  | kN | [10 empty] | ―
|  | 支承寸法 |  | 橋軸方向 |  |  |  | Ｂ |  |  | mm
|  |  |  | 直角方向 |  |  |  | Ｌ |  |  | mm
|  |  |  | ゴム全厚 |  |  |  | te×n=Σte |  |  | mm
|  |  |  | 内部鋼板厚 |  |  |  | ts |  |  | mm
|  |  |  | 全高 |  |  |  | Σh |  |  | mm
|  | 鉛直力支持 |  | 最大圧縮応力度 |  |  |  | σmax≦σmaxa |  |  | N/mm2 |  |  | ≦ |  | ≦ |  | ≦ |  | ≦ |  | ―
|  |  |  | 圧縮応力振幅 |  |  |  | Δo≦Δσa |  |  | N/mm2 |  |  | ≦ |  | ≦ |  | ≦ |  | ≦ |  | ―
|  |  |  | 最小圧縮応力度 |  |  |  | σmin≧σmina |  |  | N/mm2 |  |  | ≧ |  | ≧ |  | ≧ |  | ≧ |  | ―
|  |  |  | 座屈安全性 | 常時 |  |  | σmax≦σcra |  |  | N/mm2 |  |  | ≦ |  | ≦ |  | ≦ |  | ≦ |  | ―
[5 empty] | 風時 |  |  | σcw≦σcra |  |  | N/mm2 |  |  | ≦ |  | ≦ |  | ≦ |  | ≦ |  | ―
[5 empty] | 地震時 |  |  | σce≦σcra |  |  | N/mm2 |  |  | ≦ |  | ≦ |  | ≦ |  | ≦ |  | ―
|  |  |  | 引張応力度 | 風時 |  |  | σtw≦σta |  |  | N/mm2 |  |  | ≦ |  | ≦ |  | ≦ |  | ≦ |  | ―
[5 empty] | 地震時 |  |  | σte≦σta |  |  | N/mm2 |  |  | ≦ |  | ≦ |  | ≦ |  | ≦ |  | ―
|  |  |  | 内部鋼板引張応力度 |  |  |  | σs≦σsa |  |  | N/mm2 |  |  | ≦ |  | ≦ |  | ≦ |  | ≦ |  | ―
|  | 変位追随 |  | せん断歪み | 常時 |  |  | γs≦γsa |  |  | % |  |  | ≦ |  | ≦ |  | ≦ |  | ≦ |  | ―
[5 empty] | 風時 |  |  | γsw≦γswa |  |  | % |  |  | ≦ |  | ≦ |  | ≦ |  | ≦ |  | ―
[5 empty] | 地震時 |  |  | γse≦γsea |  |  | % |  |  | ≦ |  | ≦ |  | ≦ |  | ≦ |  | ―
|  |  |  | 回転機能 |  |  |  | δr≦δc |  |  | mm |  |  | ≦ |  | ≦ |  | ≦ |  | ≦ |  | ―
|  | 局部せん断歪み | [5 empty] | γt≦γta |  |  | % |  |  | ≦ |  | ≦ |  | ≦ |  | ≦ |  | ―
|  | アンカーボルト |  | 材質
|  |  |  | 径 |  |  |  | φ |  |  | mm
|  |  |  | 本数 |  |  |  | n |  |  | 本
|  |  |  | 埋込み長 |  |  |  | L |  |  | mm
|  |  |  | せん断応力度 |  |  |  | τh≦τha |  |  | N/mm2 |  |  | ≦ |  | ≦ |  | ≦ |  | ≦ |  | ―
|  |  |  | 付着応力度 |  |  |  | τo≦τoa |  |  | N/mm2 |  |  | ≦ |  | ≦ |  | ≦ |  | ≦ |  | ―
|  |  | 支承選定の考え方 | [15 empty] | ゴム支承設計
[13 empty] | 両端橋台支持の桁長50m以下の橋 | [5 empty] | フローチャート
[6 empty] | 一般的な橋 | [6 empty] | 支承部の構造上やむを得ない橋
YES
| 免震構造 | [7 empty] | 固定可動構造
| が適する | [7 empty] | が適する | [9 empty] | NO
YES
地震時水平力分散
[7 empty] | 構造が適する | [11 empty] | NO
YES
NO
(道路橋示方書・同解説Ⅴ、
|  |  |  | （フローの線を太線で記入の事） | [14 empty] | 道路橋支承便覧より)
設計条件
支承寸法の
仮定
終
ｺﾞﾑ支承
(固定可動型)
又は
鋼製支承
(固定可動型）
ｺﾞﾑ支承
（弾性固定方式)
又は
鋼製支承
(多点固定方式)
ｺﾞﾑ支承
又は
鋼製支承
免震支承
支承の適用性
ﾀｲﾌﾟＢの支承
支承
ﾀｲﾌﾟA の支承
橋の種類
始
鉛直支持
変位追随
局部剪断歪

## 落防
設計業務等のチェックシート
【連続プレビーム合成桁 １５／１７】
落橋防止システム
⑧ 落橋防止システム |  | 橋 梁 条 件 | [5 empty] | 橋長 | [9 empty] | m |  |  | 支持条件 |  |  |  | 単純桁 | [5 empty] | ・ | 連続桁 | [5 empty] | 判定
[8 empty] | 支承条件 |  |  | 支承タイプ | [7 empty] | タイプ |  |  |  | 支承高 | [6 empty] | H= | [5 empty] | mm
[8 empty] | 平面形状 |  |  | 直橋 |  | ・ | 斜橋 |  |  | ・ | 曲線橋 |  |  | 橋台支持地盤 | [11 empty] | 種地盤
[8 empty] | 一連の上部構造の長さ | [6 empty] | L1= | [5 empty] | m | L2= | [6 empty] | m | L3= | [6 empty] | m
[8 empty] | 上部構造の全幅員 | [6 empty] | b1= | [5 empty] | m | b2= | [6 empty] | m | b3= | [6 empty] | m
[8 empty] | 斜角 θ |  |  |  |  | ° |  |  | ′ |  |  | ″ |  | 交角 φ | [11 empty] | °
[8 empty] | b/L |  |  | b1/L1= | [7 empty] | b2/L2= | [9 empty] | b3/L3= | [8 empty] | 計算書 | 設計図 | 計算書頁
[8 empty] | 斜角の小さい斜橋と見なす橋 | [7 empty] | sin2θ/2= | [14 empty] | ＜b/L 見なさない | [7 empty] | ―
[8 empty] | 曲線橋と見なす橋 | [7 empty] | 115/φ×(1-cosφ)/(1+cosφ)= | [14 empty] | ＜b/L 見なさない | [7 empty] | ―
|  | 桁かかり長 |  |  | SE(m) |  |  | 橋台 |  | SE= |  |  |  | m≧SEa= | [5 empty] | m | 橋脚 |  |  | SE= | [5 empty] | m≧SEa= | [6 empty] | m
|  | 縁端長 |  |  | S (m) |  |  | 橋台 |  | S= |  |  |  | m≧Sa= | [5 empty] | m | 橋脚 |  |  | S= | [5 empty] | m≧Sa= | [6 empty] | m
[11 empty] | 橋台上 | [12 empty] | 橋脚上
|  | 落橋防止 構造 |  | 設置の有無
形式
|  |  |  | 設計地震力 |  |  |  |  | HF (kN) |  | 1.5Rd |  | = | 1.5× | [5 empty] | = | 0 |  |  | 1.5Rd |  |  | = | 1.5× | [5 empty] | = | 0
|  |  |  | 設計最大遊間量 |  |  |  |  | SF (m) |  | SF=CFSE |  | = | 0.75 × SE | [5 empty] | = |  |  |  | SF=CFSE |  |  | = | 0.75 × SE | [5 empty] | =
|  |  |  | 設置箇所数 |  |  |  |  | ｎ(ヶ)
|  | 変位制限構造 | 橋軸方向 | 設置の有無
形式
|  |  |  | 設計地震力 |  |  |  |  | HS (kN) |  | 3KhRd=3× |  |  |  |  | × |  |  |  | = | 0 |  |  | 3KhRd=3× | [5 empty] | × |  |  |  | = | 0
|  |  |  | 設置箇所数 |  |  |  |  | ｎ(ヶ)
|  |  | 直角方向 | 設置の有無
形式
|  |  |  | 設計地震力 |  |  |  |  | HS (kN) |  | 3KhRd=3× |  |  |  |  | × |  |  |  | = | 0 |  |  | 3KhRd=3× | [5 empty] | × |  |  |  | = | 0
|  |  |  | 設置箇所数 |  |  |  |  | ｎ(ヶ)
|  | 段差防止構造 |  | 設置の有無
形式
伸縮装置 |  | 形式
|  | 伸縮量 |  |  | Δ(mm) |  |  |  | 共通編による伸縮量Δ1= | [9 empty] | 耐震編による伸縮量Δ2= | [11 empty] | 採用 Δ= | [7 empty] | ―
|  | ジョイントプロテクター | [6 empty] | 無（理由)
[9 empty] | 有 |  |  | 設計地震力 |  |  |  |  | HJ = KhRd = | [8 empty] | × |  |  |  |  | = | 0 |  |  |  | kN
[12 empty] | ｱﾝｶｰﾊﾞｰ |  |  |  |  | ｎ |  |  | = |  |  |  | 本 |  |  | φ |  |  | = |  |  |  | mm
（落橋防止については別途ﾁｪｯｸｼｰﾄ有り）
落橋防止システム
| フロー図 | [7 empty] | 端支点、かけ違い部 | [11 empty] | 連続桁中間支点
(道路橋示方書・同解説Ⅴより)
[6 empty] | ﾀｲﾌﾟB | [5 empty] | ﾀｲﾌﾟA | [7 empty] | ﾀｲﾌﾟB | [7 empty] | ﾀｲﾌﾟA
[10 empty] | No | [14 empty] | No |  |  |  |  | No
[7 empty] | Yes | [13 empty] | Yes | [14 empty] | Yes
（フローの線を太字で記入の事）
支点区分
支承のﾀｲﾌﾟ
橋軸方向
・桁かかり長
・落橋防止装置
橋軸方向
・変位制限構造
橋軸直角方向
・変位制限構造
橋軸直角方向
・変位制限構造
支承のﾀｲﾌﾟ
16.5(1)の該当する橋
16.5(2)の該当する橋
橋軸直角方向
・変位制限構造
橋軸方向
・桁かかり長
・落橋防止装置
・変位制限構造
橋軸直角方向
・変位制限構造
終わり
始め
B種の橋で支承高の高い支承
段差防止構造
始め

## ｺﾒﾝﾄ
設計業務等のチェックシート
【連続プレビーム合成桁 １６／１７】
コメント欄
【コメント欄】 |  |  | （特に設計内容に係るｺﾒﾝﾄ或いは構造面における判定結果（△・×）の記述等）
判定 | ○ | 適 切 |  | ① コメント欄が不足する場合や参考資料を添付する必要があるときは、別用紙とし
| △ | 要検討 | てＡ－４にまとめて添付する。
| × | 不適切

## 一覧表（自動計算）
設計業務等のチェックシート
【連続プレビーム合成桁 １７／１７】
照査結果一覧表
[53 empty] | 横桁 |  | 床版有効幅 | [10 empty] | 床版有効幅
| 設計条件 | [20 empty] | 主 桁
構造形式 |  |  |  |  | 0 | [17 empty] | 第1径間部 |  |  | 中間第1支点部 |  |  |  | 第2径間部 |  |  | 中間第2支点部 |  |  |  |  | 第3径間部 | [22 empty] | 床版厚
活荷重 | [9 empty] | 0 |  | 活荷重 | [12 empty] | 0 |  |  |  | 0 |  |  | 0 |  |  |  | 0 |  |  |  | 0 | 0 | [9 empty] | 0 | 中間,中間支点 | [8 empty] | 横桁高 H | [8 empty] | 端支点
橋長 | [9 empty] | 0 |  |  |  | m | [6 empty] | 0 | [34 empty] | 横桁幅 BO | [10 empty] | 横桁幅BO
支間長 |  |  |  |  | 第１径間 |  |  |  |  | 第２径間 |  |  |  |  | 第３径間 | [35 empty] | 0 | [5 empty] | 単位 | 中間横桁 |  |  |  | 中間支点上横桁 |  |  |  | 端支点上横桁 |  |  |  | 判定
[5 empty] | 0 |  |  |  | m | 0 |  |  |  | m | 0 |  |  |  | m | [29 empty] | 0 | [8 empty] | C1 |  | C2 |  | P1 |  | P2 |  | E1 |  | E2 |  | 計 | 図
有効幅員 | [9 empty] | 0 |  |  |  | m | [38 empty] | 断面 | 横桁幅 BO |  |  | mm | 0 |  | 0 |  | 0 |  | 0 |  | 0 |  | 0 |  | 0 | 0
主桁間隔 |  |  |  |  | 0 | [18 empty] | 0 | [5 empty] | 0 | [7 empty] | 0 | [6 empty] | 0 | [8 empty] | 横桁高 H |  |  | mm | 0 |  | 0 |  | 0 |  | 0 |  | 0 |  | 0 |  | 0 | 0
桁高 |  |  |  |  | 0 | [6 empty] | m | (床版上面～下ﾌﾗﾝｼﾞ下面) | [18 empty] | (桁高は床版上面から下ﾌﾗﾝｼﾞｺﾝｸﾘｰﾄ下面までの高さ) | [20 empty] | 正曲げ | 鋼材応力 |  |  | N/mm2 | 0 |  | 0 |  | 0 |  | 0 |  | 0 |  | 0 |  | 0 | ―
斜角 |  |  |  |  | 0 | [48 empty] | 鋼材許容応力度 |  |  | N/mm2 | 0 |  | 0 |  | 0 |  | 0 |  | 0 |  | 0 |  | 0 | ―
舗装 |  | 車道部 |  |  | ｱｽﾌｧﾙﾄ舗装 |  |  |  |  | 0 |  | mm(施工時) |  |  | 0 |  | mm(設計時) | [7 empty] | 外桁 第1径間部 | [10 empty] | 判定 |  | 内桁 第1径間部 | [11 empty] | 判定 |  |  |  | CO応力 |  |  | N/mm2 | 0 |  | 0 |  | 0 |  | 0 |  | 0 |  | 0 |  | 0 | ―
|  | 歩道部 |  |  | ｱｽﾌｧﾙﾄ舗装 | [6 empty] | 0 |  | mm | [10 empty] | ﾌﾟﾚﾌﾚｸｼｮﾝ点L |  |  |  | 支間中央 |  |  | ﾌﾟﾚﾌﾚｸｼｮﾝ点R |  |  |  | 計 | 図 | ﾌﾟﾚﾌﾚｸｼｮﾝ点L |  |  |  | 支間中央 |  |  |  | ﾌﾟﾚﾌﾚｸｼｮﾝ点R |  |  |  | 計 | 図 |  |  | CO許容応力 |  |  | N/mm2 | 0 |  | 0 |  | 0 |  | 0 |  | 0 |  | 0 |  | 0 | ―
床版 |  | 車道部 |  |  | 鉄筋ｺﾝｸﾘｰﾄ床版 | [6 empty] | 0 |  | mm | [5 empty] | 鋼断面構成 |  |  | U,Flg |  | 0 |  | × | 0 | 0 | × | 0 | 0 |  | × | 0 | 0 | 0 | 0 | × | 0 |  | 0 | × | 0 |  | 0 | × | 0 |  | 0 | 0 |  | 負曲げ | 鋼材応力 |  |  | N/mm2 | 0 |  | 0 |  | 0 |  | 0 |  | 0 |  | 0 |  | 0 | ―
|  | 歩道部 |  |  | 鉄筋ｺﾝｸﾘｰﾄ床版 | [6 empty] | 0 |  | mm | [8 empty] | Web |  | 0 |  | × | 0 | 0 | × | 0 | 0 |  | × | 0 | 0 | 0 | 0 | × | 0 |  | 0 | × | 0 |  | 0 | × | 0 |  | 0 | 0 |  |  | 鋼材許容応力度 |  |  | N/mm2 | 0 |  | 0 |  | 0 |  | 0 |  | 0 |  | 0 |  | 0 | ―
主要鋼材 |  |  |  |  | 0 | [17 empty] | L.Flg |  | 0 |  | × | 0 | 0 | × | 0 | 0 |  | × | 0 | 0 | 0 | 0 | × | 0 |  | 0 | × | 0 |  | 0 | × | 0 |  | 0 | 0 |  |  | CO応力 |  |  | N/mm2 | 0 |  | 0 |  | 0 |  | 0 |  | 0 |  | 0 |  | 0 | ―
防せい防蝕法 |  |  |  |  | 0 | [14 empty] | 鋼桁上ﾌﾗﾝｼﾞ上縁 |  |  | ﾌﾟﾚﾌﾚｸｼｮﾝ時 |  | 0 |  | ≦ | 0 | 0 | ≦ | 0 | 0 |  | ≦ | 0 | 0 | ― | 0 | ≦ | 0 |  | 0 | ≦ | 0 |  | 0 | ≦ | 0 |  | 0 | ― |  |  | CO許容応力 |  |  | N/mm2 | 0 |  | 0 |  | 0 |  | 0 |  | 0 |  | 0 |  | 0 | ―
大型車両計画交通量 | [8 empty] | 0 |  |  |  | 台/日 |  | 0 |  |  |  |  | 鋼桁下ﾌﾗﾝｼﾞ下縁 |  |  | 設計荷重時 |  | 0 |  | ≦ | 0 | 0 | ≦ | 0 | 0 |  | ≦ | 0 | 0 | ― | 0 | ≦ | 0 |  | 0 | ≦ | 0 |  | 0 | ≦ | 0 |  | 0 | ― |  | せん断力 | COせん断応力 |  |  | N/mm2 | 0 |  | 0 |  | 0 |  | 0 |  | 0 |  | 0 |  | 0 | ―
設計水平震度 | [8 empty] | kh= |  |  | 0 | [7 empty] | 床版ｺﾝｸﾘｰﾄ上縁 |  |  | 設計荷重時 |  | 0 |  | ≦ | 0 | 0 | ≦ | 0 | 0 |  | ≦ | 0 | 0 | ― | 0 | ≦ | 0 |  | 0 | ≦ | 0 |  | 0 | ≦ | 0 |  | 0 | ― |  |  | CO許容せん断応力 |  |  | N/mm2 | 0 |  | 0 |  | 0 |  | 0 |  | 0 |  | 0 |  | 0 | ―
適用示方書等 |  |  |  |  | 道路橋示方書・同解説Ⅰ～Ⅴ H14.3 | [14 empty] | 下ﾌﾗﾝｼﾞｺﾝｸﾘｰﾄ下縁 |  |  | 設計荷重時 |  | 0 |  | ≦ | 0 | 0 | ≦ | 0 | 0 |  | ≦ | 0 | 0 | ― | 0 | ≦ | 0 |  | 0 | ≦ | 0 |  | 0 | ≦ | 0 |  | 0 | ― |  |  | 鉄筋付着応力 |  |  | N/mm2 | 0 |  | 0 |  | 0 |  | 0 |  | 0 |  | 0 |  | 0 | ―
[5 empty] | 設計便覧（案） 近畿地方整備局 H16.4 | [17 empty] | 持続荷重時 |  | 0 |  | ≦ | 0 | 0 | ≦ | 0 | 0 |  | ≦ | 0 | 0 | ― | 0 | ≦ | 0 |  | 0 | ≦ | 0 |  | 0 | ≦ | 0 |  | 0 | ― |  |  | 鉄筋許容付着応力 |  |  | N/mm2 | 0 |  | 0 |  | 0 |  | 0 |  | 0 |  | 0 |  | 0 | ―
[5 empty] | プレビーム合成げた橋設計施工指針 H 9.7 | [19 empty] | 外桁 中間第１支点部 | [12 empty] | 内桁 中間第１支点部 | [14 empty] | 疲労設計 | [16 empty] | 計 | 図
[25 empty] | 添接断面変化位置 |  |  |  | 中間支点 |  |  | 添接断面変化位置 | [5 empty] | 添接断面変化位置 |  |  |  | 中間支点 |  |  |  | 添接断面変化位置 | [6 empty] | 疲労照査の必要性の判定 | [13 empty] | 0 |  |  | ― | ―
| 床 版 | [16 empty] | 計 | 図 | 鋼断面構成 |  |  | U,Flg |  | 0 |  | × | 0 | 0 | × | 0 | 0 |  | × | 0 | 0 | 0 | 0 | × | 0 |  | 0 | × | 0 |  | 0 | × | 0 |  | 0 | 0 |  | 累積損傷度の簡易判定 | [8 empty] | ΔσLmax |  |  | Δσa |  |  | 判定
床版の種類 | [6 empty] | 鉄筋コンクリート床版 | [10 empty] | ― | ― |  |  |  | Web |  | 0 |  | × | 0 | 0 | × | 0 | 0 |  | × | 0 | 0 | 0 | 0 | × | 0 |  | 0 | × | 0 |  | 0 | × | 0 |  | 0 | 0 |  |  |  |  | 外桁 | 径間部 |  | 下ﾌﾗﾝｼﾞ |  |  | 0 |  |  | 0 |  |  | 0 |  | 0 | ―
ｺﾝｸﾘｰﾄ設計基準強度 | [7 empty] | σck= |  |  |  | 0 |  |  | N/mm2 |  |  | 0 | 0 |  |  |  | L.Flg |  | 0 |  | × | 0 | 0 | × | 0 | 0 |  | × | 0 | 0 | 0 | 0 | × | 0 |  | 0 | × | 0 |  | 0 | × | 0 |  | 0 | 0 | [5 empty] | 支点部 |  | 上ﾌﾗﾝｼﾞ |  |  | 0 |  |  | 0 |  |  | 0 |  | 0 | ―
ｺﾝｸﾘｰﾄ許容圧縮応力度 | [7 empty] | σck/3.5= |  |  |  | 0 |  |  | N/mm2 |  |  | 0 | ― | 鋼桁上ﾌﾗﾝｼﾞ上縁 |  |  | ﾌﾟﾚﾌﾚｸｼｮﾝ時 |  | 0 |  | ≦ | 0 | 0 | ≦ | 0 | 0 |  | ≦ | 0 | 0 | ― | 0 | ≦ | 0 |  | 0 | ≦ | 0 |  | 0 | ≦ | 0 |  | 0 | ― | [5 empty] | 径間部 |  | 下ﾌﾗﾝｼﾞ |  |  | 0 |  |  | 0 |  |  | 0 |  | 0 | ―
鉄筋材質 | [6 empty] | 0 | [10 empty] | 0 | 0 | 鋼桁下ﾌﾗﾝｼﾞ下縁 |  |  | 設計荷重時 |  | 0 |  | ≦ | 0 | 0 | ≦ | 0 | 0 |  | ≦ | 0 | 0 | ― | 0 | ≦ | 0 |  | 0 | ≦ | 0 |  | 0 | ≦ | 0 |  | 0 | ― |  |  |  |  | 内桁 | 径間部 |  | 下ﾌﾗﾝｼﾞ |  |  | 0 |  |  | 0 |  |  | 0 |  | 0 | ―
鉄筋許容引張応力度 | [7 empty] | σsa= |  |  |  | 0 |  |  | N/mm2 |  |  | 0 | ― | 床版鉄筋上縁 |  |  | 設計荷重時 |  | 0 |  | ≦ | 0 | 0 | ≦ | 0 | 0 |  | ≦ | 0 | 0 | ― | 0 | ≦ | 0 |  | 0 | ≦ | 0 |  | 0 | ≦ | 0 |  | 0 | ― | [5 empty] | 支点部 |  | 上ﾌﾗﾝｼﾞ |  |  | 0 |  |  | 0 |  |  | 0 |  | 0 | ―
支間部床版厚 | [6 empty] | do = 30L + 110 = | [10 empty] | 0 | 0 | 下ﾌﾗﾝｼﾞｺﾝｸﾘｰﾄ下縁 |  |  | 設計荷重時 |  | 0 |  | ≦ | 0 | 0 | ≦ | 0 | 0 |  | ≦ | 0 | 0 | ― | 0 | ≦ | 0 |  | 0 | ≦ | 0 |  | 0 | ≦ | 0 |  | 0 | ― | [5 empty] | 径間部 |  | 下ﾌﾗﾝｼﾞ |  |  | 0 |  |  | 0 |  |  | 0 |  | 0 | ―
決定根拠 | [7 empty] | 0 |  |  | mm → |  | 0 |  |  | mm | [8 empty] | 外桁 第２径間部 | [12 empty] | 内桁 第２径間部 | [14 empty] | 支 承 | [16 empty] | 計 | 図
|  |  | 曲げﾓｰﾒﾝﾄ |  |  |  | 0 | [6 empty] | kN・m |  |  |  | 0 | ― | [5 empty] | ﾌﾟﾚﾌﾚｸｼｮﾝ点L |  |  |  | 支間中央 |  |  | ﾌﾟﾚﾌﾚｸｼｮﾝ点R | [5 empty] | ﾌﾟﾚﾌﾚｸｼｮﾝ点L |  |  |  | 支間中央 |  |  |  | ﾌﾟﾚﾌﾚｸｼｮﾝ点R | [6 empty] | タイプ |  |  | 0 | [13 empty] | 0 | 0
主鉄筋 |  |  | 鉄筋径・間隔 |  |  |  |  | 0 |  |  | @ |  | 0 |  |  |  |  | 0 | 0 | 鋼断面構成 |  |  | U,Flg |  | 0 |  | × | 0 | 0 | × | 0 | 0 |  | × | 0 | 0 | 0 | 0 | × | 0 |  | 0 | × | 0 |  | 0 | × | 0 |  | 0 | 0 | [6 empty] | Ａ１ |  |  | Ｐ1 |  |  | Ｐ2 |  |  | Ａ２
(支間部) |  |  | 応力度 |  |  |  | ｺﾝｸﾘｰﾄ |  |  |  | 0 |  |  | ≦ | 0 |  |  | 0 | ― |  |  |  | Web |  | 0 |  | × | 0 | 0 | × | 0 | 0 |  | × | 0 | 0 | 0 | 0 | × | 0 |  | 0 | × | 0 |  | 0 | × | 0 |  | 0 | 0 |  | 支 承 形 式 |  |  |  |  | 0 | [5 empty] | 0 | [5 empty] | 0 | 0
|  |  | (N/mm2) |  |  |  | 鉄 筋 |  |  |  | 0 |  |  | ≦ | 0 |  |  | 0 | ― |  |  |  | L.Flg |  | 0 |  | × | 0 | 0 | × | 0 | 0 |  | × | 0 | 0 | 0 | 0 | × | 0 |  | 0 | × | 0 |  | 0 | × | 0 |  | 0 | 0 |  | 支 承 条 件 |  |  |  |  | 0 |  |  | 0 |  |  | 0 |  |  | 0 |  |  | 0 | 0
|  |  | 曲げﾓｰﾒﾝﾄ |  |  |  | 0 | [6 empty] | kN・m |  |  |  | 0 | ― | 鋼桁上ﾌﾗﾝｼﾞ上縁 |  |  | ﾌﾟﾚﾌﾚｸｼｮﾝ時 |  | 0 |  | ≦ | 0 | 0 | ≦ | 0 | 0 |  | ≦ | 0 | 0 | ― | 0 | ≦ | 0 |  | 0 | ≦ | 0 |  | 0 | ≦ | 0 |  | 0 | ― |  | 設計移動量 |  |  |  | mm | 0 |  |  | 0 |  |  | 0 |  |  | 0 |  |  | 0 | ―
配力鉄筋 |  |  | 鉄筋径・間隔 |  |  |  |  | 0 |  |  | @ |  | 0 |  |  |  |  | 0 | 0 | 鋼桁下ﾌﾗﾝｼﾞ下縁 |  |  | 設計荷重時 |  | 0 |  | ≦ | 0 | 0 | ≦ | 0 | 0 |  | ≦ | 0 | 0 | ― | 0 | ≦ | 0 |  | 0 | ≦ | 0 |  | 0 | ≦ | 0 |  | 0 | ― |  | 最大鉛直・水平反力 |  |  |  | kN | 0 |  |  | 0 |  |  | 0 |  |  | 0 |  |  | 0 | ―
(支間部) |  |  | 応力度 |  |  |  | ｺﾝｸﾘｰﾄ |  |  |  | 0 |  |  | ≦ | 0 |  |  | 0 | ― | 床版ｺﾝｸﾘｰﾄ上縁 |  |  | 設計荷重時 |  | 0 |  | ≦ | 0 | 0 | ≦ | 0 | 0 |  | ≦ | 0 | 0 | ― | 0 | ≦ | 0 |  | 0 | ≦ | 0 |  | 0 | ≦ | 0 |  | 0 | ― |  | ｱﾝｶｰﾎﾞﾙﾄ |  | 径 |  | mm | 0 |  |  | 0 |  |  | 0 |  |  | 0 |  |  | 0 | 0
|  |  | (N/mm2) |  |  |  | 鉄 筋 |  |  |  | 0 |  |  | ≦ | 0 |  |  | 0 | ― | 下ﾌﾗﾝｼﾞｺﾝｸﾘｰﾄ下縁 |  |  | 設計荷重時 |  | 0 |  | ≦ | 0 | 0 | ≦ | 0 | 0 |  | ≦ | 0 | 0 | ― | 0 | ≦ | 0 |  | 0 | ≦ | 0 |  | 0 | ≦ | 0 |  | 0 | ― |  |  |  | 本数 |  | 本 | 0 |  |  | 0 |  |  | 0 |  |  | 0 |  |  | 0 | 0
[23 empty] | 持続荷重時 |  | 0 |  | ≦ | 0 | 0 | ≦ | 0 | 0 |  | ≦ | 0 | 0 | ― | 0 | ≦ | 0 |  | 0 | ≦ | 0 |  | 0 | ≦ | 0 |  | 0 | ― |  | 落橋防止システム
|  |  |  | 支間部断面 |  |  |  |  | ● |  |  |  | ● |  | 0 | [9 empty] | 外桁 中間第２支点部 | [12 empty] | 内桁 中間第２支点部 | [19 empty] | A1橋台上 | [5 empty] | P1橋脚上 | [5 empty] | 計 | 図
|  |  |  | （主鉄筋） |  |  |  |  | ● |  | ● |  | ● | [11 empty] | 添接断面変化位置 |  |  |  | 中間支点 |  |  | 添接断面変化位置 | [5 empty] | 添接断面変化位置 |  |  |  | 中間支点 |  |  |  | 添接断面変化位置 | [6 empty] | 桁かかり長 |  |  |  |  | SE= |  | 0 |  |  | m | SE= |  | 0 |  |  | m | 0 | 0
[14 empty] | 0 |  | @ | 0 |  |  | 鋼断面構成 |  |  | U,Flg |  | 0 |  | × | 0 | 0 | × | 0 | 0 |  | × | 0 | 0 | 0 | 0 | × | 0 |  | 0 | × | 0 |  | 0 | × | 0 |  | 0 | 0 | [6 empty] | ≧SEa= |  | 0 |  |  | m | ≧SEa= |  | 0 |  |  | m
[23 empty] | Web |  | 0 |  | × | 0 | 0 | × | 0 | 0 |  | × | 0 | 0 | 0 | 0 | × | 0 |  | 0 | × | 0 |  | 0 | × | 0 |  | 0 | 0 |  | 縁 端 長 |  |  |  |  | S= |  | 0 |  |  | m | S= |  | 0 |  |  | m | 0 | 0
| 格子計算 | [21 empty] | L.Flg |  | 0 |  | × | 0 | 0 | × | 0 | 0 |  | × | 0 | 0 | 0 | 0 | × | 0 |  | 0 | × | 0 |  | 0 | × | 0 |  | 0 | 0 | [6 empty] | ≧Sa= |  | 0 |  |  | m | ≧Sa= |  | 0 |  |  | m
[6 empty] | 合成前 | [5 empty] | 計 | 合成後 | [5 empty] | 計 | 鋼桁上ﾌﾗﾝｼﾞ上縁 |  |  | ﾌﾟﾚﾌﾚｸｼｮﾝ時 |  | 0 |  | ≦ | 0 | 0 | ≦ | 0 | 0 |  | ≦ | 0 | 0 | ― | 0 | ≦ | 0 |  | 0 | ≦ | 0 |  | 0 | ≦ | 0 |  | 0 | ― |  | 落橋防止構造 |  |  |  | 設置 | 0 | [5 empty] | 0 | [5 empty] | 0 | 0
| 計算理論 |  |  |  |  | 0 | [5 empty] | 0 | 任意形格子理論（変形法） | [5 empty] | 0 | 鋼桁下ﾌﾗﾝｼﾞ下縁 |  |  | 設計荷重時 |  | 0 |  | ≦ | 0 | 0 | ≦ | 0 | 0 |  | ≦ | 0 | 0 | ― | 0 | ≦ | 0 |  | 0 | ≦ | 0 |  | 0 | ≦ | 0 |  | 0 | ― | [5 empty] | 形式 | 0 | [5 empty] | 0 | [5 empty] | 0 | 0
| 主桁本数 | [11 empty] | n1 = |  |  | 0 |  |  | 0 | 床版鉄筋上縁 |  |  | 設計荷重時 |  | 0 |  | ≦ | 0 | 0 | ≦ | 0 | 0 |  | ≦ | 0 | 0 | ― | 0 | ≦ | 0 |  | 0 | ≦ | 0 |  | 0 | ≦ | 0 |  | 0 | ― | [5 empty] | 設計地震力 | HF=1.5×Rd | [5 empty] | HF=1.5×Rd | [5 empty] | 0 | ―
| 横断面数 | [11 empty] | n2 = |  |  | 0 |  |  | 0 | 下ﾌﾗﾝｼﾞｺﾝｸﾘｰﾄ下縁 |  |  | 設計荷重時 |  | 0 |  | ≦ | 0 | 0 | ≦ | 0 | 0 |  | ≦ | 0 | 0 | ― | 0 | ≦ | 0 |  | 0 | ≦ | 0 |  | 0 | ≦ | 0 |  | 0 | ― | [7 empty] | = | 0 |  |  | kN |  | = | 0 |  |  | kN
| 支点数 | [11 empty] | n3 = |  |  | 0 |  |  | 0 | [5 empty] | 外桁 第３径間部 | [12 empty] | 内桁 第３径間部 | [18 empty] | 箇所数 |  | 0 |  |  | 箇所 |  |  | 0 |  |  | 箇所 |  | 0 | 0
| 格点数 | [11 empty] | n4 = |  |  | 0 |  |  | 0 | [5 empty] | ﾌﾟﾚﾌﾚｸｼｮﾝ点L |  |  |  | 支間中央 |  |  | ﾌﾟﾚﾌﾚｸｼｮﾝ点R | [5 empty] | ﾌﾟﾚﾌﾚｸｼｮﾝ点L |  |  |  | 支間中央 |  |  |  | ﾌﾟﾚﾌﾚｸｼｮﾝ点R | [6 empty] | 変位制限構造 |  | 橋軸方向 |  | 設置 | 0 | [5 empty] | 0 | [5 empty] | 0 | 0
| 死荷重反力の比較 |  |  |  |  | ΣRds/ΣWs | [5 empty] | 0 | ΣRdv/ΣWv | [5 empty] | 0 | 鋼断面構成 |  |  | U,Flg |  | 0 |  | × | 0 | 0 | × | 0 | 0 |  | × | 0 | 0 | 0 | 0 | × | 0 |  | 0 | × | 0 |  | 0 | × | 0 |  | 0 | 0 | [5 empty] | 形式 | 0 | [5 empty] | 0 | [5 empty] | 0 | 0
[7 empty] | = | #DIV/0! | [5 empty] | = | #DIV/0! | [7 empty] | Web |  | 0 |  | × | 0 | 0 | × | 0 | 0 |  | × | 0 | 0 | 0 | 0 | × | 0 |  | 0 | × | 0 |  | 0 | × | 0 |  | 0 | 0 | [5 empty] | 設計地震力 | Hs=3kh×Rd | [5 empty] | Hs=3kh×Rd | [5 empty] | 0 | ―
[23 empty] | L.Flg |  | 0 |  | × | 0 | 0 | × | 0 | 0 |  | × | 0 | 0 | 0 | 0 | × | 0 |  | 0 | × | 0 |  | 0 | × | 0 |  | 0 | 0 | [7 empty] | = | 0 |  |  | kN |  | = | 0 |  |  | kN
| 凡 例 | [18 empty] | 鋼桁上ﾌﾗﾝｼﾞ上縁 |  |  | ﾌﾟﾚﾌﾚｸｼｮﾝ時 |  | 0 |  | ≦ | 0 | 0 | ≦ | 0 | 0 |  | ≦ | 0 | 0 | ― | 0 | ≦ | 0 |  | 0 | ≦ | 0 |  | 0 | ≦ | 0 |  | 0 | ― | [5 empty] | 箇所数 |  | 0 |  |  | 箇所 |  |  | 0 |  |  | 箇所 |  | 0 | 0
| 与条件 | [7 empty] | 判定の評価 | [6 empty] | 計 | ； |  |  | 鋼桁下ﾌﾗﾝｼﾞ下縁 |  |  | 設計荷重時 |  | 0 |  | ≦ | 0 | 0 | ≦ | 0 | 0 |  | ≦ | 0 | 0 | ― | 0 | ≦ | 0 |  | 0 | ≦ | 0 |  | 0 | ≦ | 0 |  | 0 | ― |  |  |  | 直角方向 |  | 設置 | 0 | [5 empty] | 0 | [5 empty] | 0 | 0
| 入力値 | [8 empty] | ○ | ； | 適切 |  |  |  |  | 計算書 |  |  | 床版ｺﾝｸﾘｰﾄ上縁 |  |  | 設計荷重時 |  | 0 |  | ≦ | 0 | 0 | ≦ | 0 | 0 |  | ≦ | 0 | 0 | ― | 0 | ≦ | 0 |  | 0 | ≦ | 0 |  | 0 | ≦ | 0 |  | 0 | ― | [5 empty] | 形式 | 0 | [5 empty] | 0 | [5 empty] | 0 | 0
| 設計諸量 | [8 empty] | △ | ； | 要検討 |  |  |  | 図 | ； |  |  | 下ﾌﾗﾝｼﾞｺﾝｸﾘｰﾄ下縁 |  |  | 設計荷重時 |  | 0 |  | ≦ | 0 | 0 | ≦ | 0 | 0 |  | ≦ | 0 | 0 | ― | 0 | ≦ | 0 |  | 0 | ≦ | 0 |  | 0 | ≦ | 0 |  | 0 | ― | [5 empty] | 設計地震力 | Hs=3kh×Rd | [5 empty] | Hs=3kh×Rd | [5 empty] | 0 | ―
| 設計照査値 | [8 empty] | × | ； | 不適切 |  |  |  |  | 設計図 | [5 empty] | 持続荷重時 |  | 0 |  | ≦ | 0 | 0 | ≦ | 0 | 0 |  | ≦ | 0 | 0 | ― | 0 | ≦ | 0 |  | 0 | ≦ | 0 |  | 0 | ≦ | 0 |  | 0 | ― | [7 empty] | = | 0 |  |  | kN |  | = | 0 |  |  | kN
[57 empty] | 箇所数 |  | 0 |  |  | 箇所 |  |  | 0 |  |  | 箇所 |  | 0 | 0