## フロー（記載不要）
設計業務等のチェックシート
【ＰＣ上部工 PC斜材付π型ラーメン橋 １／１３】
設計フロー図
|  |  | 設計の手順 | 照査のポイント
NO
YES
① 設計条件
適用示方書、道路規格、取付け道路・交差条件、橋梁形式、活荷重、橋長、幅員。使用材料の選定。架設方法。
② 断面力の算出
解析方法（荷重分配）、荷重強度、
PC鋼材配置・主版断面の仮定
主桁・横桁の反力・断面力算出
④主桁の設計
曲げ応力度算出、合成応力度、曲げ破壊安全度照査。
設計荷重時･終局荷重時のせん断力照査、主版断面・ＰＣ鋼材量・曲げ及びせん断に対する鉄筋の決定
⑤ 斜材・鉛直材・メナーゼヒンジの設計
断面力の算出、鉄筋配置、鉄筋・コンクリートの曲げ応力度算出・曲げ・せん断耐力照査、鉄筋の決定。
⑦ 橋脚の計算
断面力の算出、鉄筋配置、鉄筋・コンクリートの曲げ応力度算出・せん断耐力照査
⑧直接基礎の設計
断面力の算出、安定計算、鉄筋・コンクリートの曲げ応力度算出・せん断耐力照査
⑥ 横方向・床版の設計
荷重強度・曲げモーメントの算定
コンクリート・鉄筋応力度の照査
破壊安全度の照査
⑨ 基礎杭の設計
（本項には含みません）
③ プレストレスの計算
PC鋼材の選定、PC鋼材の本数・配置、導入直後・有効プレストレスの計算、PC鋼材応力度
交差条件と橋脚位置、取り付け道路との位置関係、支間分割PC鋼材・コンクリート･鉄筋の選定は適切か。
許容応力度、設計震度、クリープ係数・乾燥収縮度の設定
施工方法・制約条件、添加物。
主桁断面形状、桁高及び変化。解析方法・スケルトンの設定・荷重橋度・載荷位置は適正か、荷重分配は適切に行われているか。
ボイド数･間隔・かぶりは適切か。
入力は載荷状態を反映しているか(死荷重曲げ･反力等による確認)
使用ＰＣ鋼材は適切か。定着部の配置間隔･縁端距離･ケーブル角度・径間中央の配置間隔・かぶりは適切か。
導入張力は適正か。
せん断力対応は考慮されているか、オーバーストレスとなっていないか。
設計荷重時・終局荷重時の応力度･安全度は適正か。
部材寸法・PC鋼材種別・配置・本数、鉄筋径と配置ピッチ･かぶりは適正か
設計図と整合がとれているか。
解析方法・荷重強度･載荷は適切か。
張り出し部・固定床版のバランスは取れているか設計荷重時・終局荷重時の応力度･安全度は適正か。部材寸法・鉄筋径と配置ピッチ･かぶりは適正か
設計図と整合がとれているか。
設計荷重時・終局荷重時の応力度･安全度は適正か。部材寸法・鉄筋径と配置ピッチ･かぶりは適正か
設計図と整合がとれているか
安定計算結果は適正か。設計荷重時・終局荷重時の応力度･安全度は適正か。部材寸法・鉄筋径と配置ピッチ･かぶりは適正か
設計図と整合がとれているか。
合成応力度・ＰＣ鋼材応力度・曲げ破壊安全度・斜引張応力度・ウエブ圧壊耐力・斜引張耐力・鉄筋応力度
≧許容値
終
始
⑩動的解析
設計荷重時・終局荷重時の応力度･安全度は適正か。
部材寸法・PC鋼材種別・配置・本数、鉄筋径と配置ピッチ･かぶりは適正か
設計図と整合がとれているか。

## 条件
設計業務等のチェックシート
【ＰＣ上部工 PC斜材付π型ラーメン橋 ２／１３】
設計条件･材料強度・許容応力度
対象工事名 |  |  |  | （記載不要）
対象業務 | 業 務 等 の 名 称 | [8 empty] | 受 託 者 名 |  |  |  |  | 業 務 の 実 施 期 間
H . .～H . .
照査工種 |  |  |  | 構 造 形 式 等 | [5 empty] | 適 用 示 方 書 等
PC上部工 | [9 empty] | 道路橋示方書・同解説Ⅰ～Ⅴ Ｈ14.3
設計便覧（案）近畿地方整備局 Ｈ16.4
ＰＣ設計施工指針 土木学会 Ｈ20.8.5
使用プログラム |  |  |  | プログラム名 | [10 empty] | 開発会社 | 適用示方書
① 設計条件 | 橋梁名 | [9 empty] | 設計水平震度 |  |  |  | ｋｈ＝
| 重 要 度 区 分 | [5 empty] | 種の橋 |  |  |  | 舗装厚 （材料名） |  |  | 車道部 | mm（ ）
| 活荷重 | [5 empty] | 活荷重 | [6 empty] | 歩道部 | mm（ ）
| 橋長(m) | [5 empty] | 0 |  |  |  | 高欄形式
| 桁長(m) | [5 empty] | 0 |  |  |  | 落下物防止柵
| 支間長(m) | [5 empty] | 0 |  |  |  | 添架物等
| 有効幅員(m) | [5 empty] | 0 |  |  |  | 主方向ＰＣ工法
| 縦断勾配(％) | [9 empty] | 架設工法
横断勾配(％)
引張応力度は負号を付けてください。
| コンクリート | [7 empty] | (N/ｍｍ2) | PC鋼材 | [6 empty] | (N/ｍｍ2) | 判定
| 設計基準強度 | [7 empty] | 36 | [5 empty] | 主方向 | 斜材 |  | 計算 | ページ | 設図
| 許容曲げ 圧縮応力度 |  |  |  | プレストレス導入直後 |  |  |  | 16.4 | 鋼材種別 |  |  |  |  | ＳＷＰＲ７Ｂ １２Ｓ１2.7 | SBPR930/ 1080φ32 |  |  |  | ―
材料強度・許容応力度 |  |  |  |  | その他 |  |  |  | 12.8
| 許容曲げ 引張応力度 |  |  |  | プレストレス導入直後 |  |  |  | 1.38 | 引張強度 |  |  |  |  | 1850 | 1080
[5 empty] | 死荷重時 |  |  |  | 0 | 降伏点応力度 |  |  |  |  | 1600 | 930
[5 empty] | 設計荷重時 |  |  |  | -1.38 | 許容引張 応力度 |  |  | 緊張作業時 |  | 1440 | 837
| コンクリートが負担できる平均せん断応力度 | [7 empty] | 0.51 |  |  |  | 導入直後 |  | 1295 | 756
| 平均せん断応力度の最大値 | [6 empty] | せん断又はねじり | 4.78 |  |  |  | 設計荷重時 |  | 1110 | 648
[8 empty] | せん断＋ねじり | 5.58 | ヤング係数 |  |  |  | N/ｍｍ2 | 2.0×105 | 2.0×105
| 許容 斜引張 応力度 |  |  | 死荷重時 |  |  |  | せん断又はねじり | 0.92 | セット量 |  |  |  | ｍｍ | 9 | 0 |  |  |  | ―
|  |  |  | 設計荷重時 |  |  |  | せん断又はねじり | -1.88 | リラクセーション |  |  |  | ％ | 1.5 | 3
[8 empty] | せん断＋ねじり | 2.38 | 断面積 |  |  |  | ｍｍ2 | 1184.5 | 804.2
| ヤング係数 （Ｎ／ｍｍ２） |  |  |  |  | 設計荷重時 |  |  | 2.98×１０4 | シース内径 |  |  |  | mm | 65 | 40
[6 empty] | プレストレス導入直後 |  |  | 2.49×１０4
| クリープ係数 |  |  |  |  | プレストレス導入直後～ |  |  | 2.6 | 鉄筋（鉛直材を含む） | [6 empty] | N/ｍｍ2 | 計算 | ページ | 設図
[6 empty] | 橋面荷重施工後～ |  |  |  | 鉄筋種類 | [5 empty] | SD345
[10 empty] | 許容 引張 応力度 |  | 一般の場合 |  |  | 死荷重時 | 100 |  |  |  | ―
| 乾燥収縮度 |  |  |  |  | プレストレス導入時 |  |  | 20.0×１０－５ | [5 empty] | 設計荷重時 | 180
[6 empty] | 不静定力算出時 |  |  | 15.0×１０－５ |  |  | 床版 |  |  | 死荷重時 | 100
| 鉛直材（RC計算を行う場合の斜材を含む） | [13 empty] | 設計荷重時 | 140
[9 empty] | (N/mm2) |  |  | 衝突時基本値 |  |  |  | 200
| 設計基準強度 | [7 empty] | 36 | 許容圧縮応力度 | [5 empty] | 200
| 曲げ圧縮応力度 | [7 empty] | 12 | 降伏点応力度 | [5 empty] | 345
注） 計算書・設図（設計図の略記）の項にはそれぞれ該当する事項が正常に実施されている場合は○、反対の場合は×、一部が誤り又は検討を要する場合等は△を記入してください。
ページ項は代表的なページ番号を記入してください。
記入欄・判定欄で記入が該当しない項には ― 又は「該当なし」を記入してください。
照査のチェックポイントボックス
橋梁計画が交差条件・取り付け道路条件に合致しているか・・・・・・・・・・
材料の選定は適切か･･･････････････････････････・・・・・・・・・・・・・・・

## 橋面
設計業務等のチェックシート
【ＰＣ上部工 PC斜材付π型ラーメン橋 3／１３】
橋 面 荷 重
[6 empty] | 荷重図 | [14 empty] | 単位：ｍ
総幅員：
有効幅員：
[5 empty] | Ｂ２＝ |  | 0 | [6 empty] | Ｂ１＝ | 0
0
③断面力の算出（橋面荷重） |  | 遮音壁 ｐ１（ｋN/m) | 高欄 ｐ３（kN/m) | 地覆 ｐ５（kN/m) | [18 empty] | 地覆 ｐ６（kN/m) | 高欄 ｐ４（kN/m) | 遮音壁 ｐ２（kN/m)
舗装厚ｈ２（舗装中心）
[10 empty] | 歩道舗装厚： | ｔ１＝ |  | 0 |  |  |  |  | 雪荷重 ｗｓ
縁石ｐ７
[10 empty] | 舗装厚ｈ１ | [11 empty] | 舗装厚ｈ１
[5 empty] | ｈ３ |  |  | ｈ４
[7 empty] | 歩道中詰材 | [11 empty] | 部に寸法を記入してください。
|  |  | 歩道中詰材厚（ｍ） | [8 empty] | 添加物ｐ８ |  |  |  |  | 車道部舗装厚（ｍ）
|  |  | ｈ３ | [12 empty] | ｈ１
|  |  | ｈ４ | [12 empty] | ｈ２ |  |  |  |  | ※均しコンクリートを 換算し、加算してください。
|  |  | 平均厚ｈ３４ |  |  |  | 0 | [8 empty] | 平均厚ｈ１２※ |  |  | 0
[8 empty] | 荷重強度 ｗｄ（ｋＮ/ｍ） | [9 empty] | 載荷長（桁長） |  | ①V=Σwd ×L（kN) |  |  |  |  | 判定
[18 empty] | Ｌ（ｍ） | [6 empty] | 計算 | 頁 | 設図
| 舗装 |  | 歩道部 |  |  |  | (wd×t1×B2) | [10 empty] | 0 |  | V=Σwd×L
|  |  | 車道部 |  |  |  | (ｗd×h12×B1)
| 歩道中詰材 | [5 empty] | (ｗd×ｈ34×B2)
| 遮音壁 (落下物防止柵） | [5 empty] | ｐ１ | [19 empty] | ―
ｐ２
| 高欄 | [5 empty] | ｐ３
ｐ4
| 地覆 | [5 empty] | ｐ５ | [12 empty] | 0
ｐ６
| 縁石 | [5 empty] | ｐ7
| 添加物 | [5 empty] | ｐ８
0
| 雪 | [5 empty] | (ｗｓ×B) | [5 empty] | 0
| 合計 | [5 empty] | Σｗｄ＝ |  |  |  | 0 | [13 empty] | ― | ― | ―
| ②設計計算書の橋面荷重反力の合計 Rd | [18 empty] | 0 | [6 empty] | －
| ①と②の反力検証（○×を記入してください。） | [18 empty] | ○
照査のチェックポイントボックス
(床版）
設計図に配筋が反映されているか。･･････････････････････････････・・・・・
(橋面荷重）
橋面荷重は正確に入力されているか。･････････・・・・・・・・・・・・・・・･･・・・
(主桁断面力）
格点座標・主桁断面寸法・横桁（隔壁）位置・寸法は正確に入力されているか。・・・
|  | 注） |  | ページ項は代表的なページ番号を記入してください。
記入欄・判定欄で記入の該当しない項には―を記入してください。

## プレ
設計業務等のチェックシート
【ＰＣ上部工 PC斜材付π型ラーメン橋 ４／１３】
コメント欄
| ① | PC鋼材配置が明確な鉛直材上端（③断面）、径間中央（④断面）の断面図
| ②PC鋼材定着位置が明確な桁端部断面図 | [5 empty] | 以上3断面を添付してください。
[9 empty] | ② | [7 empty] | ⑥
[8 empty] | ① |  |  | ③ |  |  | ④ |  | ⑤ |  |  | ⑦
判定
[5 empty] | ③ |  | ④ |  |  |  |  | ⑤ |  |  | ②又は⑥ |  |  |  |  | 計算 | ページ | 設図
| 桁上縁よりPC鋼材図心までの距離(m) |  |  |  | 0 | [9 empty] | 0
| PC鋼材 応力度 (N/mm2) |  | 緊張作業時σpi | [18 empty] | ―
③プレストレス |  |  | 許容応力度σpia |  |  |  | σpi |  | ≦ | σpia＝ |  |  | 1440
|  |  | 導入直後σpt |  | 0
|  |  | 許容応力度σpta |  |  |  | σpｔ |  | ≦ | σpｔa＝ |  |  | 1295
[5 empty] | ③ |  | ④ |  |  |  |  | ⑤ |  |  | ②又は⑥
|  |  |  | (N/mm2) | 上縁 | 下縁 | 上縁 |  | 下縁 |  |  | 上縁 |  | 下縁 | 上縁 |  |  | 下縁
| 導入直後プレストレス |  |  |  | 0 | 0 | 0 |  | 0 |  |  | 0 |  | 0 | 0 |  |  | 0
| 有効プレストレス |  |  |  | 0 | 0 | 0 |  | 0 |  |  | 0 |  | 0 | 0 |  |  | 0
照査のチェックポイントボックス
定着具の配置間隔・縁端距離は基準を満足しているか。・・・・・・・・・・・・・・・・・・・・・・・・・・・・・・・・
定着具の配置は伸縮装置の切欠きを考慮して決定されているか。・・・・・・・・・・・・・・・・・・・・・・・・・
定着具は支承のアンカーボルトと接触していないか。･･･････････････・・・・・・・・・・・・・・・・・・・・・・
PC鋼材は低リラクセーション品を使用しているか。･････････････････････・・・・・・・・・・・・・・・・・・・
PC鋼材はPC鋼より線12S12.7B(25m＜L≦38m),12S15.2B(38m＜L)を使用しているか。･････････・
最小曲げ半径 6m(12S12.7) 8m(12S15.2)を満足しているか。･･･････････････・・・・・・・・・・・・・・
ケーブルのあき及びかぶりは基準を満足しているか。･･･････････････・・・・・・・・・・・・・・・・・・・・・・・

## 曲・せ照
設計業務等のチェックシート
【ＰＣ上部工 PC斜材付π型ラーメン橋 ５／１３】
コメント欄
|  |  |  | ① |  | ② | ③ |  | ④ |  |  |  |  | ⑤ |  |  | ⑥ |  |  | ⑦
[7 empty] | P1 | [7 empty] | P2
判定
|  | 曲げモーメントの検証 | [5 empty] | ③ |  |  |  | ④ |  |  |  |  | ⑤ |  |  |  | ②又は⑥ | 計算 | ページ | 設図
④主桁の計算（曲げモーメントの検証） | 設計曲げモーメント （kN･m） |  |  |  |  | 全死荷重 |  | 0 | [15 empty] | ―
設計荷重時
[6 empty] | 温度時 | [14 empty] | 0
| 合成 応力度 (N/mm2) |  | 全死荷重 |  |  | 桁上縁 |  | 0 |  |  |  | 3.24 | [11 empty] | ―
桁下縁
[6 empty] | 許容応力度 |  |  |  |  | 0 |  |  |  | ≦ | σca |  | ≦ | 12.8
|  |  | 設計荷重時 |  |  | 桁上縁 | [5 empty] | 3.24 | [11 empty] | ―
桁下縁
[6 empty] | 許容応力度 |  | -1.38 |  | (但し③⑤は0.00） |  |  |  |  | ≦ | σca |  | ≦ | 12.8
|  |  | 温度時 |  |  | 桁上縁 | [17 empty] | ―
桁下縁
[6 empty] | 許容応力度 |  |  |  |  | -1.88 |  |  |  | ≦ | σca |  | ≦ | 14.72
| 曲げ引張鉄筋 (ｃm2） |  | 上縁 |  |  | 必要鉄筋量 |  | 0 | [15 empty] | ―
最小鉄筋量
配置鉄筋量
|  |  | 下縁 |  |  | 必要鉄筋量 | [17 empty] | ―
最小鉄筋量
[6 empty] | 配置鉄筋量 | [14 empty] | 0
| PC鋼材応力度(N/mm2) |  |  |  |  | 増加後の応力度 |  | 0 | [15 empty] | ―
[6 empty] | 許容応力度 |  | 1110 | [15 empty] | ―
| 終局 荷重時 |  | 終局時曲げモーメント M(kN・m) |  |  |  |  | 0 | [15 empty] | ―
|  |  | 破壊抵抗曲げモーメントMu(kN・m) | [17 empty] | 0
|  |  | 曲げ破壊安全度 Mu/M |  |  |  |  | #DIV/0! |  |  |  | #DIV/0! |  |  |  |  | #DIV/0! |  |  |  | #DIV/0!
④主桁の計算（せん断力の検証） |  | せん断力の検証 | [19 empty] | 判定
[8 empty] | ① |  |  |  | ③ |  |  |  |  | ⑤ |  |  |  | ⑦ | 計算 | ページ | 設図
| せん断力（ｋN) |  |  |  |  | 設計荷重時 |  | 0 | [15 empty] | ―
終局荷重時
| 設計荷重作用時 | 平均せん断応力度 τｍ（N/mm2) | [5 empty] | 0 | [15 empty] | ―
|  | コンクリートが負担する平均せん断応力度 | [10 empty] | τｍ |  | ≦ |  | τma= |  |  | 0.51
斜引張応力度 σⅠ(N/mm2）
|  | 許容斜引張応力度 σⅠa(N/mm2) | [5 empty] | -1.88
| 終局荷重時 | ウエブ圧壊に対する耐力 Suc(kN) | [21 empty] | ―
斜引張破壊耐力 Sus(kN)
|  | 判定 | [5 empty] | OUT |  |  |  | OUT |  |  |  |  | OUT |  |  |  | OUT
| せん断 補強鉄筋 | スターラップ (cm2/m） |  |  | 必要鉄筋量 |  |  | 0 | [15 empty] | ―
最小鉄筋量
[5 empty] | 選定鉄筋量 |  |  | 0 |  |  |  | 0 |  |  |  |  | 0 |  |  |  | 0 |  |  | ―
|  | 横方向鉄筋+スターラップ(ウエブ片側当り） | [5 empty] | 0 |  |  |  | 0 |  |  |  |  | 0 |  |  |  | 0
|  | 配置スターラップ | [5 empty] | D ＠ |  |  |  | D ＠ |  |  |  |  | D ＠ |  |  |  | D ＠
|  | 軸方向鉄筋 (cm2） |  |  | 上縁 |  |  | 0 | [15 empty] | ―
下縁
[5 empty] | 配置鉄筋 |  |  | D 本 |  |  |  | D 本 |  |  |  |  | D 本 |  |  |  | D 本
照査のチェックポイントボックス
格点座標・主桁断面寸法・横桁断面寸法・橋面荷重は正確に入力されているか。･･･・・・・
合成応力度・斜引張応力度・終局荷重に対する安全度は適正か･･･・・・・・・・・・・・・・・・・

## 斜材
設計業務等のチェックシート
【ＰＣ上部工 PC斜材付π型ラーメン橋 ６／１３】
斜材
|  |  | 斜材の検証 | [29 empty] | 判定
[14 empty] | 左側(P1)斜材 | [8 empty] | 右側(P2)斜材 | [9 empty] | 計算 | ページ | 設図
| 部材寸法：ｍ （B×ｈ） | [16 empty] | × | [8 empty] | ×
| PC鋼材 |  |  |  | PC鋼材種別 | [8 empty] | SBPR930/ 1080φ32
⑤ 斜材の設計 |  |  |  |  | 本数 | [8 empty] | 0 | [8 empty] | 0
モーメント・軸力
[14 empty] | M (kN・ｍ） |  |  |  |  | N (kN) |  |  |  | M (kN・ｍ） |  |  |  |  | N (kN) |  |  |  |  | 計算 | ページ | 設図
|  | 断面力 （M・N) |  |  |  | ① 設計荷重時 | [7 empty] | 0 | [20 empty] | ―
| 曲げ・軸力に対する検証 |  |  |  |  | ② 温度時
③ 地震時
[6 empty] | ④ 有効プレストレス力 | [7 empty] | 0 | [8 empty] | 0
[6 empty] | 合成断面力 |  |  |  | ①＋④ |  |  |  | 0 |  |  |  |  | 0 |  |  |  | 0 |  |  |  |  | 0
[10 empty] | ②＋④ |  |  |  | 0 |  |  |  |  | 0 |  |  |  | 0 |  |  |  |  | 0
[10 empty] | ③+④ |  |  |  | 0 |  |  |  |  | 0 |  |  |  | 0 |  |  |  |  | 0
曲げ応力度
[14 empty] | 左側(P1)斜材 | [8 empty] | 右側(P2)斜材 | [9 empty] | 判定
[14 empty] | σc |  |  |  |  | σs |  |  |  | σc |  |  |  |  | σs |  |  |  |  | 計算 | ページ | 設図
|  | 曲げ応力度 (N/mm2） |  |  |  | 設計 荷重時 |  |  |  | 応力度 |  |  |  | 0 |  |  |  |  | 0 | [15 empty] | -
[10 empty] | 許容値 | [5 empty] | σc≦σca= |  |  |  | 12 |  |  | σｓ≦σsa= |  |  |  | 180
[6 empty] | 温度時 |  |  |  | 応力度 |  |  |  | 0 |  |  |  |  | 0
[10 empty] | 許容値 | [5 empty] | σc≦σca= |  |  |  | 13.7988 |  |  | σｓ≦σsa= |  |  |  | 207
[6 empty] | 地震時 |  |  |  | 応力度 |  |  |  | 0 |  |  |  |  | 0
[10 empty] | 許容値 | [5 empty] | σc≦σca= |  |  |  | 18 |  |  | σｓ≦σsa= |  |  |  | 300
|  | 引張鉄筋 |  |  |  | 必要鉄筋量As(cm2) | [28 empty] | -
[6 empty] | 配置鉄筋 | [7 empty] | D | [5 empty] | 本 |  | 段 | D | [5 empty] | 本 |  |  | 段
|  |  |  | せん断力に対する検証 | [28 empty] | 計算 | ページ | 設図
| せん断力に対する検証 | せん断力 （ｋN) |  |  |  | 常時 |  |  | 設計荷重時 |  |  |  |  | 0 | [20 empty] | ―
温度時
終局荷重時最大値
|  | 平均せん断応力度 τm(N/mm2) | [11 empty] | 0
|  | 負担できる平均せん断応力度（τma) | [11 empty] | 0.51
|  | 平均せん断応力度の判定 | [11 empty] | OK | [8 empty] | OK
|  | 斜引張鉄筋（cm2) | [5 empty] | 最小鉄筋量 | [5 empty] | 0
[8 empty] | 配置鉄筋 | [5 empty] | D |  |  |  | @ | 250 |  |  | 組 | D |  |  |  | @ | 250 |  |  |  | 組
|  | ウエブ圧壊耐力 Suc(kN) | [11 empty] | 0 | [20 empty] | ―
|  | 斜引張破壊耐力 Sus(kN) | [11 empty] | 0
|  | 破壊に対する検証 | [11 empty] | NG | [8 empty] | NG
補強鋼材配置図
| 左側（P1) 斜材 | [17 empty] | 右側（P2) 斜材
(mm)
[8 empty] | PC鋼材 | [16 empty] | PC鋼材
[5 empty] | SBPR930/ 1080φ32 | [8 empty] | 0 |  | 本 | 0 |  |  |  |  | SBPR930/ 1080φ32 | [8 empty] | 0 |  | 本 | 0
[18 empty] | 0 | [16 empty] | 0
[5 empty] | ● |  | ● |  | ● |  | ● |  | ● | [8 empty] | ● |  | ● |  | ● |  | ● |  | ●
[17 empty] | 0 | [16 empty] | 0
[9 empty] | 配置鉄筋 | [16 empty] | 配置鉄筋
[9 empty] | D | 0 |  | 0 |  |  | 本 | 0 |  | 段 | [7 empty] | D | 0 |  | 0 |  |  | 本 | 0 |  | 段
部に数値・寸法を記入してください。

## 鉛直材
設計業務等のチェックシート
【ＰＣ上部工 PC斜材付π型ラーメン橋 ７／１３】
鉛直材
|  |  | 鉛直材の検証 | [32 empty] | 判定
[16 empty] | 左側(P1) 鉛直材 | [9 empty] | 右側(P2) 鉛直材 | [9 empty] | 計算 | ページ | 設図
⑤鉛直材の設計 |  | 部材寸法：ｍ （B×ｈ） | [17 empty] | × | [9 empty] | ×
|  | 曲げ・軸力に対する検証 |  | 断面力 （N・M) | [11 empty] | M (kN・ｍ） |  |  |  |  | N (kN) |  |  |  |  | M (kN・ｍ） |  |  |  |  | N (kN) |  |  |  |  | 計算 | ページ | 設図
[9 empty] | ① 設計荷重時 | [6 empty] | 0 | [21 empty] | ―
② 温度時
③ 地震時
曲げ応力度
[16 empty] | 左側(P1) 鉛直材 | [9 empty] | 右側(P2) 鉛直材 | [9 empty] | 判定
[16 empty] | σc |  |  |  |  | σs |  |  |  |  | σc |  |  |  |  | σs |  |  |  |  | 計算 | ページ | 設図
|  |  |  | 曲げ応力度 (N/mm2） |  |  |  | 設計 荷重時 |  |  |  | 応力度 |  |  |  | 0 |  |  |  |  | 0 | [16 empty] | -
[12 empty] | 許容値 | [5 empty] | σc≦σca= |  |  |  | 12 |  |  |  | σｓ≦σsa= |  |  |  | 180
[8 empty] | 温度時 |  |  |  | 応力度 |  |  |  | 0 |  |  |  |  | 0
[12 empty] | 許容値 | [5 empty] | σc≦σca= |  |  |  | 13.7988 |  |  |  | σｓ≦σsa= |  |  |  | 207
[8 empty] | 地震時 |  |  |  | 応力度 |  |  |  | 0 |  |  |  |  | 0
[12 empty] | 許容値 | [5 empty] | σc≦σca= |  |  |  | 18 |  |  |  | σｓ≦σsa= |  |  |  | 270
|  |  |  | 引張鉄筋 |  |  |  | 必要鉄筋量As(cm2) | [7 empty] | 0 | [9 empty] | 0 | [11 empty] | -
[8 empty] | 配置鉄筋 |  |  |  | 1段目 |  |  |  | D | 16 |  | ＠ | [5 empty] | 本 | D |  |  | ＠ | [5 empty] | 本
[12 empty] | 2段目 |  |  |  | D |  |  | ＠ | [5 empty] | 本 | D |  |  | ＠ | [5 empty] | 本
|  | せん断力に対する検証 |  |  |  | せん断力に対する検証 | [29 empty] | 計算 | ページ | 設図
|  |  |  | せん断力 （ｋN) |  |  |  | 常時 |  |  | 設計荷重時 |  |  |  |  | 0 | [21 empty] | ―
[11 empty] | 温度時 |  |  |  |  | 0
[8 empty] | 終局荷重時最大値 | [7 empty] | 0
|  |  |  | 平均せん断応力度 τm(N/mm2) | [11 empty] | 0
|  |  |  | 負担できる平均せん断応力度（τma) | [11 empty] | 0.51
|  |  |  | 平均せん断応力度の判定 | [11 empty] | OK | [9 empty] | OK
|  |  |  | 斜引張鉄筋（cm2) | [5 empty] | 最小鉄筋量 | [5 empty] | 0
[10 empty] | 配置鉄筋 | [5 empty] | D |  |  |  | @ | 250 |  |  |  | 組 | D |  |  |  | @ | 250 |  |  |  | 組
|  |  |  | ウエブ圧壊耐力 Suc(kN) | [11 empty] | 0 | [21 empty] | ―
|  |  |  | 斜引張破壊耐力 Sus(kN) | [11 empty] | 0
|  |  |  | 破壊に対する検証 | [11 empty] | NG | [9 empty] | NG
斜材の補強鋼材配置図 |  |  |  |  | 補強鋼材配置図
|  | 左側（P1) 鉛直材 | [18 empty] | 右側（P2) 鉛直材
[7 empty] | (mm) | [9 empty] | 0
[7 empty] | D | 0 |  | ＠ | 0 |  |  | 0 |  | 本 | [8 empty] | D | 0 |  | ＠ | 0 |  |  | 0 |  | 本
[6 empty] | D | 16 |  | ＠ | 0 |  |  | 0 |  | 本 | [7 empty] | D | 0 |  | ＠ | 0 |  |  | 0 |  | 本
⑤メナーゼ | ヒンジ | [34 empty] | 判定
[10 empty] | 断面力区分 |  |  |  |  | N（ｋN) |  |  |  | S(kN) |  |  |  | N・As(cm2) | [5 empty] | σsc |  |  |  | σsca |  |  | 計算 | ページ | 設図
|  | ヒンジ鉄筋の 圧縮応力度 (N/mm2) |  |  |  |  | P1 |  |  | 圧縮力最大 |  |  |  |  | 0 |  |  |  | 0 |  |  |  | 0 | [5 empty] | 0 |  |  |  | 0 |  |  |  |  | ―
せん断力最大
[7 empty] | P2 |  |  | 圧縮力最大
[10 empty] | せん断力最大 | [18 empty] | 0
照査のチェックポイントボックス(斜材・鉛直材）
曲げ・軸力により必要となる引張鉄筋量は有効断面積の２％以下であるか・・・・・・・・・・・・・・・・・・・
引張鉄筋が有効断面の２％以上の場合配置鉄筋は終局つり合い鋼材量の７５％以下であるか・・・
配置鉄筋は部材断面の６％以下であるか･･････････・・・・・・・・・・・・・・・・・・・・・・・・・・・・・・・・・・・・・
設計計算結果を設計図に反映しているか･････････････････････････････････・・・・・・・・・・・・・・・・・

## 床・横方
設計業務等のチェックシート
【ＰＣ上部工 PC斜材付π型ラーメン橋 ８／１３】
床版・横方向
[9 empty] | ① |  | ② |  |  |  | ③
④
[11 empty] | ⑤ |  |  |  | ⑥
判定
[7 empty] | （ｋN・ｍ） |  |  |  | ① |  |  | ② |  |  | ③ |  |  | ④ |  |  | ⑤ |  |  |  | ⑥ | 計算 | ページ | 設図
| 曲げモーメント | 死荷重作用時 | [27 empty] | ―
|  | 設計荷重時 | [27 empty] | ―
⑥ 床版・横方向の設計 |  | 風荷重時 |  |  | 内風 | （活無載荷） | [23 empty] | ―
[6 empty] | （活載荷） | [23 empty] | ―
|  | 衝突荷重時 | [27 empty] | ―
|  | 橋軸方向曲げモーメント※ | [10 empty] | ― | [5 empty] | ― |  |  | ― |  |  |  | ― |  |  |  | ―
[7 empty] | ※橋軸方向曲げモーメント | [6 empty] | ① | には張出し部の活荷重載荷位置の数値を記入してください。
[7 empty] | （N/mm2) |  |  |  |  | ① | [5 empty] | ② | [6 empty] | ③ |  |  | 判定
[10 empty] | σc |  |  | σs |  |  | σc |  |  | σs |  |  | σc |  |  |  | σs |  | 計算 | ページ | 設図
| 曲げ応力度・鉄筋配置 | 死荷重作用時 |  |  |  |  | 応力度 |  |  | 0 |  |  | 0 | [8 empty] | 0 | [7 empty] | ―
[7 empty] | 許容値 | [5 empty] | σｃ≦σca= |  |  | 12 |  |  |  |  | σｓ≦σsa= |  |  | 100
|  | 設計荷重時 |  |  |  |  | 応力度
[7 empty] | 許容値 | [5 empty] | σｃ≦σca= |  |  | 12 |  |  |  |  | σｓ≦σsa= |  |  | 140
|  | 風荷重時 |  | 活無載荷 |  |  | 応力度 |  |  | 0
|  |  |  | 活載荷 |  |  | 応力度 |  |  | 0
|  |  |  | ― |  |  | 許容値 | [5 empty] | σｃ≦σca= |  |  | 13.8 |  |  |  |  | σｓ≦σsa= |  |  | 161
|  | 衝突荷重時 |  |  |  |  | 応力度
[7 empty] | 許容値 | [5 empty] | σｃ≦σca= |  |  | 18 |  |  |  |  | σｓ≦σsa= |  |  | 210
|  | 横方向 鉄筋 |  |  | 必要鉄筋量(㎝2/m) |  |  |  |  | 0 | [11 empty] | 0
[5 empty] | 配置鉄筋量 |  |  |  |  | D |  |  | ＠ |  |  | D |  |  | ＠ |  |  | D |  |  |  | ＠
|  | 橋軸 方向 |  |  | 設計 荷重時 |  | 応力度 |  |  | 0 |  |  | 0 |  |  | ― |  |  | ― | [10 empty] | ―
[7 empty] | 許容値 | [5 empty] | σｃ≦σca= |  |  | 12 |  |  |  |  | σｓ≦σsa= |  |  | 140
[5 empty] | 必要鉄筋量(㎝2/m) |  |  |  |  | 0 | [5 empty] | ― | [5 empty] | 0
[5 empty] | 配置鉄筋量 |  |  |  |  | D |  |  | ＠ |  |  | ― | [5 empty] | D |  |  |  | ＠
[7 empty] | （N/mm2) |  |  |  |  | ④ | [5 empty] | ⑤ | [6 empty] | ⑥ |  |  | 判定
[10 empty] | σc |  |  | σs |  |  | σc |  |  | σs |  |  | σc |  |  |  | σs |  | 計算 | ページ | 設図
|  | 死荷重作用時 |  |  |  |  | 応力度 |  |  | 0 |  |  | 0 | [8 empty] | 0 | [7 empty] | ―
[7 empty] | 許容値 | [5 empty] | σｃ≦σca= |  |  | 12 |  |  |  |  | σｓ≦σsa= |  |  | 100
|  | 設計荷重時 |  |  |  |  | 応力度
[7 empty] | 許容値 | [5 empty] | σｃ≦σca= |  |  | 12 |  |  |  |  | σｓ≦σsa= |  |  | 180
|  | 風荷重時 |  | 活無載荷 |  |  | 応力度
|  |  |  | 活載荷 |  |  | 応力度
|  |  |  | ― | [8 empty] | σｃ≦σca= |  |  | 13.8 |  |  |  |  | σｓ≦σsa= |  |  | 207
|  | 横方向 鉄筋 |  |  | 必要鉄筋量(㎝2/m) |  |  |  |  | 0
[5 empty] | 配置鉄筋量 |  |  |  |  | D |  |  | ＠ |  |  | D |  |  | ＠ |  |  | D |  |  |  | ＠
照査のチェックポイントボックス
有効高・かぶり・鉄筋径・ピッチは設計図に反映されているか。・・・・・・・・・・・・・
床版の断面力のバランス（張り出し付け根と固定床版支点上）は良いか。・・・・・・
張出床版端部の鉄筋量は標準区間の2倍の量が配筋されているか。・・・・・・・・・

## 橋脚
設計業務等のチェックシート
【ＰＣ上部工 PC斜材付π型ラーメン橋 ９／１３】
橋脚
P1橋脚
[11 empty] | 橋軸方向 | [12 empty] | 直角方向 |  |  |  |  | 判定
[11 empty] | 常時 |  |  |  | 温度時 |  |  |  |  | 地震時(レベル１） |  |  |  | 地震時(レベル１） |  |  |  |  | 計算 | ページ | 設図
| 曲げ検証 | 断面力 |  |  | M （ｋN・ｍ） | [5 empty] | 0 | [19 empty] | ―
⑦ 橋脚の設計（P1橋脚） |  |  |  |  | S （ｋN)
N （ｋN)
|  | 応力度N/mm2 |  |  | コンクリ ートσｃ |  |  | 応力度 |  |  | 0 | [19 empty] | ―
[8 empty] | 許容値 |  |  | 12 |  |  |  | 13.8 |  |  |  |  | 18 |  |  |  | 18
[5 empty] | 鉄筋σｓ |  |  | 応力度 |  |  | 0
[8 empty] | 許容値 |  |  | 180 |  |  |  | 207 |  |  |  |  | 270 |  |  |  | 270
[5 empty] | せん断τ |  |  | 応力度 |  |  | 0 | [12 empty] | 0
[8 empty] | 許容値 |  |  | 0
|  | 配置 鉄筋 |  |  | 軸方向 | [5 empty] | D |  | 0 | @ | 0 |  |  | As= |  | 0 |  |  | cm2 | ―
[5 empty] | 直角方向 | [5 empty] | ― | [12 empty] | D | 0 | @ | 125
| せん断検証 | Sh'=Sｈ-Sca(kN) | [8 empty] | 0 |  |  |  | 0 | [15 empty] | ―
|  | 斜引張鉄筋間隔 ｓ（ｃｍ） | [8 empty] | 0.1
|  | Aw：必要鉄筋量（ｃｍ２） | [8 empty] | 0
|  | 配置鉄筋 | [8 empty] | D |  | 0 | @ | 0 |  |  | As= |  | 0 |  |  | cm2 | D | 0 | @ | 125
[5 empty] | 軸方向主鉄筋 | [13 empty] | 帯鉄筋 |  |  |  |  | 0.06
[5 empty] | D |  | 0 |  |  | @ | 0 |  |  |  |  | D | 0 |  |  | @ | 0
[12 empty] | ･･････････････････・・・・・・・・・・・・・・・・・・・・・・・・ | [12 empty] | 1.2 | 1.3
[5 empty] | 直角方向主鉄筋 | [6 empty] | … | [10 empty] | …
|  |  |  | D | 0 |  | @ | 125 |  |  |  | ･･････････････････・・・・・・・・・・・・・・・・・・・・・・・・
0.05
部に寸法を記入してください。
[9 empty] | 0.05 | [6 empty] | 15.15 | [5 empty] | 0.05
P2橋脚
[11 empty] | 橋軸方向 | [12 empty] | 直角方向 |  |  |  |  | 判定
[11 empty] | 常時 |  |  |  | 温度時 |  |  |  |  | 地震時(レベル１） |  |  |  | 地震時(レベル１） |  |  |  |  | 計算 | ページ | 設図
| 曲げ検証 | 断面力 |  |  | M （ｋN・ｍ） | [5 empty] | 0 | [19 empty] | ―
⑦ 橋脚の設計（P２橋脚） |  |  |  |  | S （ｋN)
[5 empty] | N （ｋN) | [5 empty] | 0 | [12 empty] | 0
|  | 応力度N/mm2 |  |  | コンクリ ートσｃ |  |  | 応力度 |  |  | 0 | [19 empty] | ―
[8 empty] | 許容値 |  |  | 12 |  |  |  | 13.8 |  |  |  |  | 18 |  |  |  | 18
[5 empty] | 鉄筋σｓ |  |  | 応力度 |  |  | 0
[8 empty] | 許容値 |  |  | 180 |  |  |  | 207 |  |  |  |  | 270 |  |  |  | 270
[5 empty] | せん断τ |  |  | 応力度 |  |  | 0
[8 empty] | 許容値 |  |  | 0
|  | 配置 鉄筋 |  |  | 軸方向 | [5 empty] | D |  | 0 | @ | 0 |  |  | As= |  | 0 |  |  | cm2 | ―
[5 empty] | 直角方向 | [5 empty] | ― | [12 empty] | D | 0 | @ | 125
| せん断検証 | Sh'=Sｈ-Sca(kN) | [8 empty] | 0 | [19 empty] | ―
|  | スターラップ間隔 ｓ（ｍｍ） | [8 empty] | 0.1
|  | Aw：必要鉄筋量（ｃｍ２） | [8 empty] | 0
|  | 配置鉄筋 | [8 empty] | D |  | 0 | @ | 0 |  |  | As= |  | 0 |  |  | cm2 | D | 0 | @ | 125
[5 empty] | 軸方向主鉄筋 | [13 empty] | 帯鉄筋 |  |  |  |  | 0
|  |  |  | D |  | 0 |  |  | @ | 0 | [5 empty] | D | 0 |  |  | @ | 0
[12 empty] | ･･････････････････・・・・・・・・・・・・・・・・・・・・・・・・ | [12 empty] | 0 | 0
[5 empty] | 直角方向主鉄筋 | [6 empty] | … | [10 empty] | …
|  |  |  | D | 0 |  | @ | 125 |  |  |  | ･･････････････････・・・・・・・・・・・・・・・・・・・・・・・・
0
[9 empty] | 0 | [6 empty] | 0
0

## 耐震
設計業務等のチェックシート
【ＰＣ上部工 PC斜材付π型ラーメン橋 １０／１３】
動的解析
動的解析
|  |  | Type1 | [7 empty] | 判定
[5 empty] | P1橋脚 |  |  | P２橋脚 |  |  | 計算 | ページ | 設図
|  |  | 慣性力作用位置の応答加速度(m/s2) |  | 0 | [7 empty] | -
|  |  | 回転角照査（脚下端） | 応答角変化 （rad) | 0.2 | [7 empty] | -
| 橋脚・橋軸方向 |  |  | 許容回転角 （rad) | 0.3
|  |  |  | 判定 | OK |  |  | NG
|  |  | せん断力照査 (脚下端） | 最大せん断力 （ｋN) | 0 | [7 empty] | -
|  |  |  | せん断耐力 （ｋN) | 0
|  |  |  | 判定 | NG |  |  | NG
|  |  | 残留変位 | 残留変位 （ｍ） | [8 empty] | -
|  |  |  | 許容残留変位 （ｍ） | 0
⑩ 動的解析 |  |  |  | 判定 | NG |  |  | NG
|  |  | Type２ | [7 empty] | 計算 | ページ | 設図
|  |  | 慣性力作用位置の応答加速度(m/s2) | [9 empty] | -
|  |  | 回転角照査（脚下端） | 応答角変化 （rad) | 0 | [7 empty] | -
許容回転角 （rad)
|  |  |  | 判定 | NG |  |  | NG
|  |  | せん断力照査 (脚下端） | 最大せん断力 （ｋN) | 0 | [7 empty] | -
せん断耐力 （ｋN)
|  |  |  | 判定 | NG |  |  | NG
|  |  | 残留変位 | 残留変位 （ｍ） | [8 empty] | -
許容残留変位 （ｍ）
|  |  |  | 判定 | NG |  |  | NG
|  |  | Type1 | [7 empty] | 計算 | ページ | 設図
|  |  | 慣性力作用位置の応答加速度(m/s2) | [9 empty] | -
|  |  | 回転角照査（脚下端） | 応答角変化 （rad) | 0 | [7 empty] | -
| 橋脚・直角方向 |  |  | 許容回転角 （rad)
|  |  |  | 判定 | NG |  |  | NG
|  |  | せん断力照査 (脚下端） | 最大せん断力 （ｋN) | 0 | [7 empty] | -
せん断耐力 （ｋN)
|  |  |  | 判定 | NG |  |  | NG
|  |  | 残留変位 | 残留変位 （ｍ） | 0 | [7 empty] | -
|  |  |  | 許容残留変位 （ｍ） | 0
|  |  |  | 判定 | NG |  |  | NG
|  |  | Type2 | [7 empty] | 計算 | ページ | 設図
|  |  | 慣性力作用位置の応答加速度(m/s2) |  | 0 | [7 empty] | -
|  |  | 回転角照査（脚下端） | 応答角変化 （rad) | 0 | [7 empty] | -
許容回転角 （rad)
|  |  |  | 判定 | NG |  |  | NG
|  |  | せん断力照査 (脚下端） | 最大せん断力 （ｋN) | [8 empty] | -
せん断耐力 （ｋN)
|  |  |  | 判定 | NG |  |  | NG
|  |  | 残留変位 | 残留変位 （ｍ） | 2.3 | [7 empty] | -
|  |  |  | 許容残留変位 （ｍ） | 3.5
|  |  |  | 判定 | OK |  |  | NG
|  |  | 動的解析より定まる鉄筋量 | [7 empty] | 計算 | ページ | 設図
| 橋脚 | 鉄筋 | 軸方向鉄筋 |  | D | @ | 0 | D | @
|  |  | 帯鉄筋 | 橋軸方向 | D | @ |  | D | @
|  |  |  | 直角方向 | D | @ |  | D | @ | 0
斜材・鉛直材
| 斜材･鉛直材 |  |  |  | 斜材 |  |  | 鉛直材 |  |  | 判定
[5 empty] | P1 | P2 |  | P1 | P2 |  | 計算 | ページ | 設図
|  |  | せん断力照査 (脚下端） | 最大せん断力 （ｋN) | 0 | 0 |  | 2 |  |  |  |  | -
|  |  |  | せん断耐力 （ｋN) | 0 |  |  | 3
|  |  |  | 判定 | NG | NG |  | OK | NG

## 基礎
設計業務等のチェックシート
【ＰＣ上部工 PC斜材付π型ラーメン橋 １１／１３】
直接基礎
安定計算(震度法）
[7 empty] | 橋軸方向 | [5 empty] | 直角方向
[7 empty] | 常時 |  |  | 地震時 |  |  | 常時 |  | 地震時 |  | 判定
| 安定計算 | [5 empty] | 土圧考慮 | 土圧無視 |  | 土圧考慮 |  | 土圧無視 | 土圧無視 |  | 土圧無視 |  | 計算 | ページ | 設図
|  | 作用力 |  |  | V （ｋN) |  | 0 | [11 empty] | ―
H (kN)
M (kN・ｍ）
|  | 転倒（ｍ） |  |  | 計算値（e) |  | 0
[5 empty] | 許容値(ea) |  | 0
|  | 滑動 |  |  | 計算値(fs)
[5 empty] | 許容値(fa) |  | 1.5 |  |  | 1.2 |  |  | 1.5 |  | 1.2
|  | 地盤反力度（ｋN/m2) |  |  | 計算値(最大） |  | 0
[5 empty] | 計算値(最小) | [9 empty] | 0
[5 empty] | 許容値 |  | qa= |  |  | ― |  |  | qa= |  | ―
⑧ 直接基礎の設計 |  |  |  | 断面計算
常時・レベル１地震時
[7 empty] | 橋軸方向 |  |  |  |  | 直角方向 |  |  |  |  | 判定
[7 empty] | 常時 |  | 地震時 |  |  | 常時 |  | 地震時 |  |  | 計算 | ページ | 設図
|  | 上側引張 |  | 曲げモーメント(kN･m) |  |  | 0 | [11 empty] | ―
|  |  |  | 応力度（N/mm2) |  | σｃ | 0
| 断面計算 |  |  |  |  | σｓ | 0
|  | 下側引張 |  | 曲げモーメント(kN･m) |  |  | 0 |  | 0
|  |  |  | 応力度（N/mm2) |  | σｃ | 0
[6 empty] | σｓ | 0
|  | せん断力（ｋN) |  |  |  |  | 0
せん断応力度
必要スターラップ量（ｃｍ２）
|  | ひび割れモーメントMc(kN･m) |  |  |  |  | 0 | [11 empty] | ―
１．７×(発生モーメント）
Mc≧1.7Mの判定
|  | 終局モーメント（ｋN・ｍ） |  |  |  |  | 0
|  | 最小鉄筋量 （ｃｍ２） |  |  |  |  | 0
|  | 配置鉄筋量 （ｃｍ２） |  |  |  |  | 0
|  |  |  | レベル2地震時 | [12 empty] | 判定
[7 empty] | 橋軸方向 |  |  |  |  | 直角方向 |  |  |  |  | 計算 | ページ | 設図
地震タイプ
|  | 上引張・曲げモーメント(kN･m) |  |  |  |  | 20 | [11 empty] | ―
|  | 降伏モーメントMy(kN・ｍ） |  |  |  |  | 50
|  | 判定 |  |  |  |  | OK |  | NG |  |  | NG |  | NG
|  | 下引張曲げモーメン(kN･m) |  |  |  |  | 30 | [11 empty] | ―
|  | 降伏モーメン トMy(kN・ｍ） |  |  |  |  | 15 | [6 empty] | 0
|  | 判定 |  |  |  |  | NG |  | NG |  |  | NG |  | NG
|  | せん断力 （ｋN) |  |  |  |  | 0 | [11 empty] | ―
せん断耐力 （ｋN)
|  | 判定 |  |  |  |  | NG |  | NG |  |  | NG |  | NG
| 配置鉄筋 |  |  | 鉄筋配置 | [12 empty] | 判定
[7 empty] | 橋軸方向 |  |  |  |  | 直角方向 |  |  |  |  | 計算 | ページ | 設図
|  | 主鉄筋 |  |  | 上側 |  | D |  | ＠ |  |  | D |  | ＠
[5 empty] | 下側 |  | D |  | ＠ |  |  | D |  | ＠
|  | 斜引張鉄筋 |  |  |  |  | D | ＠ |  | × | 組 | D | ＠ |  | × | 組

## コメ
設計業務等のチェックシート
【ＰＣ上部工 PC斜材付π型ラーメン橋 １２／１３】
コメント欄
判定 | ○ | 適 切 |  | ① コメント欄が不足する場合や参考資料を添付する必要があるときは、別用紙とし
| △ | 要検討 | てＡ－４にまとめて添付する。
| × | 不適切

## 一覧表（自動計算）
設計業務等のチェックシート
【ＰＣ上部工 PC斜材付π型ラーメン橋 １３／１３】
照査結果一覧表
[26 empty] | ① |  | ② |  |  | ③ |  |  | ④ |  |  | ⑤ |  |  | ⑥ |  |  | ⑦ | [7 empty] | 斜材・鉛直材照査結果
|  | 設計条件 | [52 empty] | 斜材 | [7 empty] | 鉛直材 | [5 empty] | 判定
| 橋梁名 | [6 empty] | 0 | [46 empty] | P1 |  |  |  | P2 |  |  |  | P1 |  |  | P2 |  |  | 計 | 図
| 構造形式 | [6 empty] | 0 | [37 empty] | 応力度 | 設計荷重 時(N/mm2) |  |  |  | コンクリート応力度σc |  |  |  | 0 |  |  |  | 0 |  |  |  | 0 |  |  | 0 |  |  | 0 | ―
| 活荷重 | [6 empty] | 活荷重 | [42 empty] | 鉄筋応力度σs |  |  |  | 0 |  |  |  | 0 |  |  |  | 0 |  |  | 0 |  |  | 0
| 橋長 | [6 empty] | 0 | [22 empty] | P1 | [5 empty] | P2 | [9 empty] | 温度時(N/mm2） |  |  |  | コンクリート応力度σc |  |  |  | 0 |  |  |  | 0 |  |  |  | 0 |  |  | 0 |  |  | 0
| 支間長 | [6 empty] | 0 | [14 empty] | 主桁照査結果 | [27 empty] | 鉄筋応力度σs |  |  |  | 0 |  |  |  | 0 |  |  |  | 0 |  |  | 0 |  |  | 0
| 有効幅員 | [6 empty] | 0 | [15 empty] | 曲げモーメントの検証 | [8 empty] | ③ |  |  | ④ |  |  |  |  | ⑤ |  |  | 計 | 図 |  | 地震時(N/mm2） |  |  |  | コンクリート応力度σc |  |  |  | 0 |  |  |  | 0 |  |  |  | 0 |  |  | 0 |  |  | 0
| 縦断勾配 | [6 empty] | 0 | [13 empty] | 合成 応力度 (N/mm2) |  |  | 全死荷重 |  |  |  | 桁上縁 |  |  |  | 0 |  |  | 3.24 |  |  |  |  | 0 |  |  | 0 | ― | [5 empty] | 鉄筋応力度σs |  |  |  | 0 |  |  |  | 0 |  |  |  | 0 |  |  | 0 |  |  | 0
| 舗装 |  |  | 車道部 |  |  |  | mm（ ） | [20 empty] | 桁下縁 |  |  |  | 0 |  |  | 0 |  |  |  |  | 0 |  |  | 0 |  | 平均せん断応力度 τm(N/mm2) | [8 empty] | 0 |  |  |  | 0 |  |  |  | 0 |  |  | 0 |  |  | 0
|  |  |  | 歩道部 |  |  |  | mm（ ） | [20 empty] | 許容応力度 |  |  |  |  | 0 |  | ≦ | σca |  | ≦ | 12.8 |  |  |  | 0 |  | コンクリートが負担できる平均せん断応力度 | [8 empty] | 0.51 |  |  |  | 0.51 |  |  |  | 0.51 |  |  | 0.51 |  |  | 0
| コンクリート設 計基準強度 |  |  | 主桁 | [5 empty] | σｃｋ= |  |  | 36 |  |  | N/mm2 | [8 empty] | 設計荷重時 |  |  |  | 桁上縁 |  |  |  | 0 |  |  | 3.24 |  |  |  |  | 0 |  |  | 0 |  | 平均せん断応力度の判定 | [8 empty] | OK |  |  |  | OK |  |  |  | OK |  |  | OK |  |  | 0
|  |  |  | 斜･鉛直材 | [5 empty] | σｃｋ= |  |  | 36 |  |  | N/mm2 | [12 empty] | 桁下縁 |  |  |  | 0 |  |  | 0 |  |  |  |  | 0 |  |  | 0 |  | 斜引張鉄筋（cm2) | [5 empty] | 最小鉄筋量 |  |  | 0 |  |  |  | 0 |  |  |  | 0 |  |  | 0 |  |  | 0
| PC鋼材 |  |  | 主桁 |  |  |  | ＳＷＰＲ７Ｂ １２Ｓ１2.7 | [20 empty] | 許容応力度 |  |  |  |  | -1.38 |  | ≦ | σca |  | ≦ | 12.8 |  |  |  | 0 | [7 empty] | 配置鉄筋 |  |  | 0 |  | 250 |  | 0 |  | 0 |  | 0 | 250 |  | 0 |  | 250 | 0 | 0
|  |  |  | 斜材 |  |  |  | SBPR930/ 1080φ32 | [16 empty] | 温度時 |  |  |  | 桁上縁 |  |  |  | 0 |  |  | 0 |  |  |  |  | 0 |  |  | 0 |  | ウエブ圧壊耐力 Suc(kN) | [8 empty] | 0 |  |  |  | 0 |  |  |  | 0 |  |  | 0 |  |  | 0 | ―
| 鉄筋 | [6 empty] | SD345 | [20 empty] | 桁下縁 |  |  |  | 0 |  |  | 0 |  |  |  |  | 0 |  |  | 0 |  | 斜引張破壊耐力 Sus(kN) | [8 empty] | 0 |  |  |  | 0 |  |  |  | 0 |  |  | 0 |  |  | 0
| 設計震度 | [6 empty] | ｋｈ＝ | [20 empty] | 許容応力度 |  |  |  |  | -1.88 |  | ≦ | σca |  | ≦ | 14.72 |  |  |  | 0 |  |  | 横方向照査結果
| 架設工法 | [6 empty] | 0 | [13 empty] | 曲げ引 張鉄筋 (ｃm2） |  |  | 上縁 |  |  |  | 必要鉄筋量 |  |  |  | 0 |  |  | 0 |  |  |  |  | 0 |  |  | 0 | [10 empty] | ① | [5 empty] | ② |  |  |  |  | ③ |  |  | 判定
| 適用示方書等 | [6 empty] | 道路橋示方書・同解説Ⅰ～Ⅴ Ｈ14.3 | [20 empty] | 最小鉄筋量 |  |  |  | 0 |  |  | 0 |  |  |  |  | 0 |  |  | 0 | [8 empty] | σｃ |  |  | σｓ |  |  | σｃ |  |  | σｓ |  | σｃ |  |  | σｓ |  | 計 | 図
[8 empty] | 設計便覧（案）近畿地方整備局 Ｈ16.4 | [20 empty] | 配置鉄筋 |  |  |  | 0 |  |  | 0 |  |  |  |  | 0 |  |  | 0 | 0 | 応力度（N/mm2) |  | 死荷重作用時 |  |  |  |  | 0 |  |  | 0 |  |  | 0 |  |  | 0 |  | 0 |  |  | 0 |  | 0 | ―
[8 empty] | ＰＣ設計施工指針 土木学会 Ｈ20.8.5 | [16 empty] | 下縁 |  |  |  | 必要鉄筋量 |  |  |  | 0 |  |  | 0 |  |  |  |  | 0 |  |  | 0 | ― |  |  | 設計荷重時 |  |  |  |  | 0 |  |  | 0 |  |  | 0 |  |  | 0 |  | 0 |  |  | 0 |  | 0
[29 empty] | 最小鉄筋量 |  |  |  | 0 |  |  | 0 |  |  |  |  | 0 |  |  | 0 |  |  |  | 風荷重時 |  |  |  | 活無 載荷 | 0 |  |  | 0 |  |  | 0 |  |  | 0 |  | 0 |  |  | 0 |  | 0
[29 empty] | 配置鉄筋 |  |  |  | 0 |  |  | 0 |  |  |  |  | 0 |  |  | 0 | 0 | [6 empty] | 活載荷 | 0 |  |  | 0 |  |  | 0 |  |  | 0 |  | 0 |  |  | 0 |  | 0
[22 empty] | PC鋼材応力度（N/mm2) | [6 empty] | 増加後の応力度 |  |  |  | 0 |  |  | 0 |  |  |  |  | 0 |  |  | 0 | ― |  |  | 衝突荷重時 |  |  |  |  | 0 |  |  | 0 |  |  | 0 |  |  | 0 |  | 0 |  |  | 0 |  | 0
|  |  | P1橋脚配筋略図 | [25 empty] | 許容応力度 |  |  |  | 1110 | [10 empty] | 0 |  |  |  | 橋軸方向 |  |  |  |  | 0 |  |  | 0 |  |  | ― |  |  | ― |  | 0 |  |  | 0 |  | 0
[22 empty] | 終局 荷重時 |  |  | 終局時曲げモーメント M(kN・m) | [7 empty] | 0 |  |  | 0 |  |  |  |  | 0 |  |  | 0 |  | 配筋 |  | 横方向鉄筋 |  |  |  | As(cm2) | 0 | [5 empty] | 0 |  |  |  |  | 0 |  |  |  |  | 0
[25 empty] | 破壊抵抗曲げモーメントMu(kN・m) | [7 empty] | 0 |  |  | 0 |  |  |  |  | 0 |  |  | 0 | [7 empty] | 配置鉄筋 | D | 0 |  | ＠ | 0 |  | D | 0 |  | ＠ | 0 | D | 0 |  | ＠ | 0 | 0 | 0
|  |  |  | 軸方向主鉄筋 |  |  |  |  | D |  | 0 |  |  | @ | 0 | [9 empty] | 曲げ破壊安全度 Mu/M | [7 empty] | #DIV/0! |  |  | #DIV/0! |  |  |  |  | #DIV/0! |  |  | 0 |  |  |  | 橋軸方向 鉄筋 |  |  |  | As(cm2) | 0 | [5 empty] | ― |  |  |  |  | 0 |  |  |  |  | 0 | ―
[11 empty] | 帯鉄筋 | [6 empty] | 0.06 | [5 empty] | せん断力の検証 | [8 empty] | ① |  |  | ③ |  |  |  |  | ⑤ |  |  | 計 | 図 | [6 empty] | 配置鉄筋 | D | 0 |  | ＠ | 0 |  | ― |  |  |  |  | D | 0 |  | ＠ | 0 | 0 | 0
[8 empty] | D |  | 0 |  |  | @ | 0 | [7 empty] | 設計荷重作用時 |  | 平均せん断応力度 τｍ（N/mm2) | [8 empty] | 0 |  |  | 0 |  |  |  |  | 0 |  |  | 0 | ― | [9 empty] | ④ | [5 empty] | ⑤ |  |  |  |  | ⑥ |  |  | 判定
[24 empty] | コンクリートが負担する平均せん断応力度 | [8 empty] | 0.51 | [10 empty] | 0 | [8 empty] | σｃ |  |  | σｓ |  |  | σｃ |  |  | σｓ |  | σｃ |  |  | σｓ |  | 計 | 図
|  |  | ･･････････････････・・・・・・・・・・・・・・・・・・・・・・・・ | [15 empty] | 1.2 |  | 1.3 |  |  | 斜引張応力度 σⅠ(N/mm2） | [8 empty] | 0 |  |  | 0 |  |  |  |  | 0 |  |  | 0 |  | 応力度（N/mm2) |  | 死荷重作用時 |  |  |  |  | 0 |  |  | 0 |  |  | 0 |  |  | 0 |  | 0 |  |  | 0 |  | 0 | ―
|  |  | … | [12 empty] | … | [7 empty] | 許容斜引張応力度 σⅠa(N/mm2) | [8 empty] | -1.88 | [10 empty] | 0 |  |  |  | 設計荷重時 |  |  |  |  | 0 |  |  | 0 |  |  | 0 |  |  | 0 |  | 0 |  |  | 0 |  | 0
|  |  | ･･････････････････・・・・・・・・・・・・・・・・・・・・・・・・ | [18 empty] | 終局荷重時 |  | ウエブ圧壊に対する耐力 Suc(kN) | [8 empty] | 0 |  |  | 0 |  |  |  |  | 0 |  |  | 0 |  |  |  | 風荷重時 |  |  |  | 活無 載荷 | 0 |  |  | 0 |  |  | 0 |  |  | 0 |  | 0 |  |  | 0 |  | 0
[18 empty] | 0.05 | [5 empty] | 斜引張破壊耐力 Sus(kN) | [8 empty] | 0 |  |  | 0 |  |  |  |  | 0 |  |  | 0 | [7 empty] | 活載荷 | 0 |  |  | 0 |  |  | 0 |  |  | 0 |  | 0 |  |  | 0 |  | 0
[24 empty] | 判定 | [8 empty] | OUT |  |  | OUT |  |  |  |  | OUT |  |  | 0 |  | 配筋 |  | 横方向鉄筋 |  |  |  | As(cm2) | 0 | [5 empty] | 0 |  |  |  |  | 0 |  |  |  |  | 0
0.05 | [6 empty] | 15.15 | [14 empty] | せん断 補強鉄筋 |  | スターラップ (cm2/m） |  |  |  | 必要鉄筋量 |  |  |  |  | 0 |  |  | 0 |  |  |  |  | 0 |  |  | 0 | [7 empty] | 配置鉄筋 | ― | [5 empty] | D |  |  | ＠ |  | D |  |  | ＠ |  | 0 | 0
[17 empty] | 0.05 | [10 empty] | 最小鉄筋量 |  |  |  |  | 0 |  |  | 0 |  |  |  |  | 0 |  |  | 0
|  |  |  | 直角方向主鉄筋 | [5 empty] | D | 0 |  | @ | 125 | [13 empty] | 選定鉄筋量 |  |  |  |  | 0 |  |  | 0 |  |  |  |  | 0 |  |  | 0 |  |  | 橋脚照査結果
[15 empty] | 0 | [8 empty] | 横方向鉄筋+スターラップ(片側当り） | [8 empty] | 0 |  |  | 0 |  |  |  |  | 0 |  |  | 0 |  | P1橋脚 | [6 empty] | 橋軸方向 | [10 empty] | 直角方向 |  |  |  |  | 判定
|  |  | P1鉛直材配筋略図 | [10 empty] | 0 | [9 empty] | 配置スターラップ | [8 empty] | D ＠ |  |  | D ＠ |  |  |  |  | D ＠ |  |  | 0 | 0 | [7 empty] | 常時 | [5 empty] | 地震時(レベル１） |  |  |  |  | 地震時(レベル１） |  |  |  |  | 計 | 図
[24 empty] | 軸方向鉄筋 (cm2） |  |  |  | 上縁 |  |  |  |  | 0 |  |  | 0 |  |  |  |  | 0 |  |  | 0 | ― | 応力度 （N/mm2） |  |  |  | コンクリートσｃ |  |  | 0 | [5 empty] | 0 |  |  |  |  | 0 |  |  |  |  | 0 | ―
[17 empty] | 0 | [10 empty] | 下縁 |  |  |  |  | 0 |  |  | 0 |  |  |  |  | 0 |  |  | 0 | [5 empty] | 鉄筋σｓ |  |  | 0 | [5 empty] | 0 |  |  |  |  | 0 |  |  |  |  | 0
[28 empty] | 配置鉄筋 |  |  |  |  | D 本 |  |  | D 本 |  |  |  |  | D 本 |  |  | 0 | 0 |  |  |  |  | せん断τ |  |  | 0 | [5 empty] | 0 |  |  |  |  | 0 |  |  |  |  | 0
[14 empty] | 0 | [5 empty] | 直接基礎照査結果 | [25 empty] | 配置鉄筋 | [6 empty] | D |  | 0 |  |  | @ | 0 |  |  |  |  | D | 0 |  | @ | 125 | 0 | 0
[15 empty] | 0 | [11 empty] | 橋軸方向 | [10 empty] | 直角方向 | [7 empty] | スター ラップ |  |  | 必要鉄筋量（ｃｍ２） |  |  |  | 0 | [10 empty] | 0 |  |  |  |  | 0 | ―
[7 empty] | 主鉄筋 | [19 empty] | 常時 |  |  |  |  | 地震時 | [5 empty] | 常時 |  |  |  | 地震時 |  | 判定 |  |  |  |  | 配置鉄筋 |  |  |  | D |  | 0 |  |  | @ | 0 |  |  |  |  | D | 0 |  | @ | 125 | 0 | 0
[5 empty] | D | 0 |  | ＠ | 0 |  |  | 0 |  | 本 | [12 empty] | 土圧考慮 |  |  | 土圧無視 |  | 土圧考慮 |  |  | 土圧無視 |  |  | 土圧無視 |  |  |  | 土圧無視 |  | 計 | 図 | P2橋脚 | [6 empty] | 橋軸方向 | [10 empty] | 直角方向 |  |  |  |  | 判定
[5 empty] | 主鉄筋 | [14 empty] | 転倒（ｍ） |  |  | 計算値（e) |  |  |  | 0 |  |  | 0 |  | 0 |  |  | 0 |  |  | 0 |  |  |  | 0 |  | 0 | ― | [7 empty] | 常時 | [5 empty] | 地震時(レベル１） |  |  |  |  | 地震時(レベル１） |  |  |  |  | 計 | 図
|  |  |  | D | 16 |  | ＠ | 0 |  |  | 0 |  | 本 | [9 empty] | 許容値(ea) |  |  |  | 0 |  |  |  |  | 0 | [5 empty] | 0 |  |  |  | 0 |  | 0 |  | 応力度 （N/mm2） |  |  |  | コンクリートσｃ |  |  | 0 | [5 empty] | 0 |  |  |  |  | 0 |  |  |  |  | 0 | ―
|  |  | 凡例 | [16 empty] | 滑動 |  |  | 計算値(fs) |  |  |  | 0 |  |  | 0 |  | 0 |  |  | 0 |  |  | 0 |  |  |  | 0 |  | 0 | [5 empty] | 鉄筋σｓ |  |  | 0 | [5 empty] | 0 |  |  |  |  | 0 |  |  |  |  | 0
|  |  | 与条件 |  |  |  | 判定の評価 | [15 empty] | 許容値(fa) |  |  |  | 1.5 |  |  |  |  | 1.2 | [5 empty] | 1.5 |  |  |  | 1.2 |  | 0 | [5 empty] | せん断τ |  |  | 0 | [5 empty] | 0 |  |  |  |  | 0 |  |  |  |  | 0
|  |  | 入力値 |  |  |  |  | ○ | ； | 適切 | [9 empty] | 地盤反力度（ｋN/m2) |  |  | 計算値(最大） |  |  |  | 0 |  |  | 0 |  | 0 |  |  | 0 |  |  | 0 |  |  |  | 0 |  | 0 |  | 配置鉄筋 | [6 empty] | D |  | 0 |  |  | @ | 0 |  |  |  |  | D | 0 |  | @ | 125 | 0 | 0
|  |  | 設計諸量 |  |  |  |  | △ | ； | 要検討 | [12 empty] | 計算値(最小) |  |  |  | 0 |  |  | 0 |  | 0 |  |  | 0 |  |  | 0 |  |  |  | 0 |  | 0 |  | スター ラップ |  |  | 必要鉄筋量（ｃｍ２） |  |  |  | 0 | [10 empty] | 0 |  |  |  |  | 0 | ―
|  |  | 設計照査値 |  |  |  |  | × | ； | 不適切 | [12 empty] | 許容値 |  |  |  | qa= |  |  |  |  | ― | [5 empty] | qa= |  |  |  | ― |  | 0 |  |  |  |  | 配置鉄筋 |  |  |  | D |  | 0 |  |  | @ | 0 |  |  |  |  | D | 0 |  | @ | 125 | 0 | 0