## フロー（記載不要）
設計業務等のチェックシート
【立体横断歩道橋（上部工）１／１０】
設計フロー図
| 設計の手順 | 照査のポイント
始
構造形状の設定
①設計条件
②許容応力、荷重ケース
許容応力割り増し係数
主桁部の計算
③デッキプレート
床版、床組の計算
③鋼床版
床版、床組の計算
床版形式の選定
④主桁の計算
主桁の計算
たわみ、固有振動数
⑤斜路部の計算
床版、主桁、横桁
基礎部の計算
階段部の計算
階段形状の選定
昇降部の計算
⑦階段部の計算
踏み板、ササラ桁
基礎部の計算
⑥踊り場の計算
⑧踊り場の計算
⑨支承
⑩落橋防止装置
終
条件の整理。
道路の建築限界高は確保されているか。
利用者に不快感を与えない様に主桁の剛度は充分確保されているか。
主要部材の最小厚は6mm.
斜路の勾配は適切か。
階段の踏み幅、け上げ高は適切か。
踊り場の設置は垂直高さ３ｍ以内毎に１箇所。
踊り場幅は適切か。
橋面排水は問題ないか。

## 条件
設計業務等のチェックシート
【立体横断歩道橋（上部工）２／１０】
設計条件、許容応力度、主桁
対象工事名 |  | (記載不要)
対象業務 | 業務等の名称 | [10 empty] | 受 託 者 名 | [8 empty] | 業務の実施期間
H . . ～H . .
照査工種 |  | 構 造 形 式 等 | [9 empty] | 適 用 示 方 書 等
道路橋示方書・同解説Ⅰ～Ⅴ H14.3
設計便覧(案） 近畿地方整備局 H16.4
立体横断施設技術基準・同解説 S54.1
使用ﾌﾟﾛｸﾞﾗﾑ |  | ﾌﾟﾛｸﾞﾗﾑ名 |  |  | 開発会社 |  |  | 適用示方書(年度版） | [5 empty] | ﾌﾟﾛｸﾞﾗﾑ名 |  |  |  | 開発会社 |  |  |  | 適用示方書(年度版）
①設計条件 | 群集荷重 |  | 床版、床組 | [7 empty] | kN/m2 |  | 斜路部 |  | 支間長 |  |  |  | 斜路(A)
|  |  | 主桁 | [7 empty] | kN/m2 | [7 empty] | 斜路(B)
| 風荷重 |  | 風上側 | [7 empty] | kN/m2 |  |  |  | 幅員 | [10 empty] | m
|  |  | 風下側 | [7 empty] | kN/m2 |  |  |  | 地覆幅 | [10 empty] | m
| 高欄推力 | [9 empty] | kN/m |  |  |  | 舗装 | [12 empty] | mm
| 主要鋼材 | [13 empty] | 床版
| 防さい防蝕法 | [13 empty] | 踊り場幅 | [10 empty] | m
| 設計水平震度 |  |  |  |  | kh= | [6 empty] | 階段部 |  | 支間長 |  |  |  | 階段(A)
| 落下物防止柵 |  | 設置高 | [5 empty] | m (地覆天端より) | [9 empty] | 階段(B)
| 主桁部 | 支間長 |  |  |  |  | m+ |  |  | m+ |  | m |  |  | 幅員 | [10 empty] | m
|  | 総幅員 | [7 empty] | m |  |  |  |  | 地覆幅 | [10 empty] | m
|  | 有効幅員 | [7 empty] | m |  |  |  |  | 舗装 |  |  |  | A |  | ﾉﾝｽﾘｯﾌﾟﾀｲﾙ | [6 empty] | mm
|  | 地覆幅 | [7 empty] | m |  |  |  |  | (A,Bのいずれかを選定) | [5 empty] | ｾﾒﾝﾄﾓﾙﾀﾙ | [6 empty] | mm
|  | 舗装 | [8 empty] | mm | [7 empty] | B |  | 薄層舗装 | [6 empty] | mm
|  | 床版形式 | [12 empty] | け上げ高 | [10 empty] | m
|  |  |  | (ﾃﾞｯｷﾌﾟﾚｰﾄ又は鋼床版のいずれかを記入） | [10 empty] | 踏み幅 | [10 empty] | m
[15 empty] | 踊り場幅 | [7 empty] | m |  | 判定
②許容応力度 | 項目 |  |  | 材質 |  |  |  | 示方書（常時） | [6 empty] | 採用値（常時） | [9 empty] | 計算書 |  | 設計図 |  | 計算書頁
| 鋼 板 | [6 empty] | σa= |  |  |  |  | N/mm2 |  | σa= | [6 empty] | N/mm2 |  |  |  |  | ―
[8 empty] | τa= |  |  |  |  | N/mm2 |  | τa= | [6 empty] | N/mm2 |  |  |  |  | ―
[8 empty] | σa= |  |  |  |  | N/mm2 |  | σa= | [6 empty] | N/mm2 |  |  |  |  | ―
[8 empty] | τa= |  |  |  |  | N/mm2 |  | τa= | [6 empty] | N/mm2 |  |  |  |  | ―
| 形 鋼 | [6 empty] | σa= |  |  |  |  | N/mm2 |  | σa= | [6 empty] | N/mm2 |  |  |  |  | ―
[8 empty] | τa= |  |  |  |  | N/mm2 |  | τa= | [6 empty] | N/mm2 |  |  |  |  | ―
| ＨＴＢ（1面摩擦強度) | [5 empty] | M22 | ρa= |  |  |  |  | kN |  | ρa= | [6 empty] | kN |  |  |  |  | ―
②許容応力の割り増し係数 |  |  |  |  | 常時 |  |  | 1.15 | [18 empty] | ―
[5 empty] | 風時 |  |  | 1.4 | [18 empty] | ―
[5 empty] | 地震時 |  |  | 1.5 | [18 empty] | ―
③主桁床組 | 床版がデッキ プレートの場合 | [8 empty] | ﾃﾞｯｷ | 断面 | [6 empty] | ×
|  |  | ﾃﾞｯｷﾌﾟﾚｰﾄ | [7 empty] | 応力度 |  | 曲げ |  | σ= |  |  |  | ≦σa=
[10 empty] | 横桁 | 断面 |  | Flg |  |  |  |  | ×
[13 empty] | Web |  |  |  |  | ×
[11 empty] | 断面力 |  | M= |  |  |  | kN・m |  | S= |  |  |  |  | kN |  |  | ―
[5 empty] | 横桁 | [5 empty] | 応力度 |  | 曲げ |  | σ= |  |  |  | ≦σa= | [7 empty] | ―
[11 empty] | N/mm2 |  | せん断 |  | τ= |  |  |  | ≦τa=
| 床版が鋼床版の場合 | [8 empty] | 鋼床版 | 断面 |  | ﾃﾞｯｷ |  |  | t= |  |  |  | mm
[13 empty] | 縦ﾘﾌﾞ |  |  |  |  | ×
[13 empty] | 縦ﾘﾌﾞ間隔 |  |  |  |  | ＠ |  |  |  | mm
|  |  |  | 鋼床版 | [6 empty] | 応力度 |  | ﾃﾞｯｷ上縁 |  |  | σu= |  |  |  | ≦σa= | [6 empty] | ―
[13 empty] | 縦ﾘﾌﾞ下縁 |  |  | σl= |  |  |  | ≦σa=
[11 empty] | N/mm2 |  | せん断 |  |  | τ= |  |  |  | ≦τa=
[10 empty] | 横桁 | 断面 |  | Web |  |  |  |  | ×
[13 empty] | L-Flg |  |  |  |  | ×
[5 empty] | 横桁 | [5 empty] | 断面力 |  | M= |  |  |  | kN・m |  | S= |  |  |  |  | kN |  |  | ―
[11 empty] | 応力度 |  | ﾃﾞｯｷ上縁 |  |  | σu= |  |  |  | ≦σa= | [6 empty] | ―
[13 empty] | 横桁下縁 |  |  | σl= |  |  |  | ≦σa=
[11 empty] | N/mm2 |  | せん断 |  |  | τ= |  |  |  | ≦τa=

## 主桁
設計業務等のチェックシート
【立体横断歩道橋（上部工）３／１０】
主 桁
④ 主 桁 |  | 諸 元 |  |  |  | 主桁間隔 |  |  |  | 腹板高 | [6 empty] | 横断勾配 | [5 empty] | 縦断勾配 |  |  |  |  | 計算書 | 設計図 | 計算書頁
[8 empty] | m | [6 empty] | m | [5 empty] | % | [5 empty] | %
[6 empty] | 端支点 |  |  |  | 第１径間中央 | [6 empty] | 第１中間支点 | [5 empty] | 第２径間中央
|  | 断面力 | 曲げﾓｰﾒﾝﾄ |  | kN・m | [23 empty] | ―
|  |  | せん断力 |  | kN | [23 empty] | ―
|  | 断面構成 | U-Flg |  | mm |  | × | [5 empty] | × | [5 empty] | × | [5 empty] | ×
(材質)
|  |  | Web |  | mm |  | × | [5 empty] | × | [5 empty] | × | [5 empty] | ×
(材質)
|  |  | L-Flg |  | mm |  | × | [5 empty] | × | [5 empty] | × | [5 empty] | ×
(材質)
|  | 応力度 | σu |  | N/mm2 |  | ≦ | [5 empty] | ≦ | [5 empty] | ≦ | [5 empty] | ≦ |  |  |  | ―
|  |  | σl |  | N/mm2 |  | ≦ | [5 empty] | ≦ | [5 empty] | ≦ | [5 empty] | ≦ |  |  |  | ―
|  |  | τ |  | N/mm2 |  | ≦ | [5 empty] | ≦ | [5 empty] | ≦ | [5 empty] | ≦ |  |  |  | ―
|  |  | 合成応力度 |  | ― |  | ≦ | [5 empty] | ≦ | [5 empty] | ≦ | [5 empty] | ≦ |  |  |  | ―
[6 empty] | 第２中間支点 |  |  |  | 第３径間中央 | [6 empty] | 端支点
|  | 断面力 | 曲げﾓｰﾒﾝﾄ |  | kN・m | [23 empty] | ―
|  |  | せん断力 |  | kN | [23 empty] | ―
|  | 断面構成 | U-Flg |  | mm |  | × | [5 empty] | × | [5 empty] | ×
(材質)
|  |  | Web |  | mm |  | × | [5 empty] | × | [5 empty] | ×
(材質)
|  |  | L-Flg |  | mm |  | × | [5 empty] | × | [5 empty] | ×
(材質)
|  | 応力度 | σu |  | N/mm2 |  | ≦ | [5 empty] | ≦ | [5 empty] | ≦ | [9 empty] | ―
|  |  | σl |  | N/mm2 |  | ≦ | [5 empty] | ≦ | [5 empty] | ≦ | [9 empty] | ―
|  |  | τ |  | N/mm2 |  | ≦ | [5 empty] | ≦ | [5 empty] | ≦ | [9 empty] | ―
|  |  | 合成応力度 |  | ― |  | ≦ | [5 empty] | ≦ | [5 empty] | ≦ | [9 empty] | ―
|  | 垂直補剛材断面 |  |  |  | CH - |  | × |  |  |  | × |  |  | × |  |  |  | 材質
|  | 連 結 |  |  |  | 連結材（ＨＴＢ） |  |  |  | 材質 | [6 empty] | 径 | [5 empty] | HTB本数
[6 empty] | 連結板断面及びボルト本数 |  |  |  | Flg |  |  | 1-Spl Pl | [5 empty] | × | [7 empty] | 本
[13 empty] | 2-Spl Pl | [5 empty] | ×
[10 empty] | Web |  |  | 2-Spl Pl | [5 empty] | × | [7 empty] | 本
|  | 斜路部又は階段部取付け用フック | [7 empty] | t= |  |  |  | mm |  | 材質 |  |  |  | 応力度 |  |  | τ= |  |  | ≦
|  | 活荷重たわみ |  |  |  | 第１径間 |  |  |  | 第２径間 | [6 empty] | 第３径間 | [5 empty] | 許容値
[6 empty] | δ1= |  |  | mm | δ2= | [5 empty] | mm | δ3= |  |  |  |  | mm | 1/600 | [5 empty] | ―
[6 empty] | δ1/L1=1/ |  |  |  | δ2/L2=1/ | [6 empty] | δ3/L3=1/
利用者への影響について配慮を加えた場合は1/400までOK
|  | 固有振動数 |  |  |  | 第１径間 |  |  |  | 第２径間 | [6 empty] | 第３径間 | [5 empty] | 許容値
[6 empty] | １次 |  | HZ |  | １次 |  |  |  |  | HZ |  | １次 |  |  |  | HZ |  | 1.5～2.3HZ以外 | [5 empty] | ―
[6 empty] | ２次 |  | HZ |  | ２次 |  |  |  |  | HZ |  | ２次 |  |  |  | HZ
|  | 仮定鋼重/実鋼重 | [11 empty] | N/m / | [7 empty] | N/m = |  | #DIV/0!
|  | 最大部材長 | [10 empty] | Max L = | [6 empty] | m
⑨支承 |  |  |  | 上部工反力 |  | 端支点 |  |  |  | 第１中間支点 | [6 empty] | 第２中間支点 | [5 empty] | 端支点
(kN)
⑩落橋防止装置 |  |  |  | 水平力(kN) |  | 橋軸方向 |  |  |  |  | 直角方向 | [6 empty] | 形式
照査のチェックポイントボックス
１．許容応力度及び応力度の余裕は適切か。 ・・・・・・・・・・・・・・・・・・・・・
２．部材の最小板厚は守られているか。（主要部材6mm、二次部材4mm） ・・・・・・・・・
３．標識等の添架物件の取り付けはないか。 ・・・・・・・・・・・・・・・・・・・・・
４．製作キャンバーは適切か。 ・・・・・・・・・・・・・・・・・・・・・・・・・・・
５．排水に考慮した橋面構造になっているか。 ・・・・・・・・・・・・・・・・・・・・
６．桁下空間は規定通りか。 ・・・・・・・・・・・・・・・・・・・・・・・・・・・・

## 斜路A
設計業務等のチェックシート
【立体横断歩道橋（上部工）４／１０】
斜 路 （Ａ）
諸 元 | [5 empty] | 主桁間隔 | [5 empty] | 腹板高 | [5 empty] | 横断勾配 |  |  |  | 縦断勾配 |  |  |  | 計算書 | 設計図 | 計算書頁
[10 empty] | m | [5 empty] | m |  |  |  | % |  |  |  |  | %
⑤斜路床版 |  | 断面力 | 曲げﾓｰﾒﾝﾄ |  | kN・m | [21 empty] | ―
|  |  | せん断力 |  | kN | [21 empty] | ―
|  | 断面構成 | Deck Pl |  | mm |  |  |  | t= |  |  |  |  | mm |  |  | 材質
|  |  | 縦ﾘﾌﾞ |  | mm |  |  |  |  | × |  |  | 材質 | [5 empty] | 間隔 | [5 empty] | mm
|  | 応力度 | σu |  | N/mm2 | [10 empty] | ≦ | [10 empty] | ―
|  |  | σl |  | N/mm2 | [10 empty] | ≦ | [10 empty] | ―
|  |  | τ |  | N/mm2 | [10 empty] | ≦ | [10 empty] | ―
⑤斜路主桁 | [5 empty] | 斜路① (上側) | [10 empty] | 斜路② (下側)
|  | 断面力 | 曲げﾓｰﾒﾝﾄ |  | kN・m | [21 empty] | ―
|  |  | せん断力 |  | kN | [21 empty] | ―
|  | 断面構成 | U-Flg Pl |  | mm | [5 empty] | × | [9 empty] | ×
(材質)
|  |  | Web Pl |  | mm | [5 empty] | × | [9 empty] | ×
(材質)
|  |  | L-Flg Pl |  | mm | [5 empty] | × | [9 empty] | ×
(材質)
|  | 応力度 | σu |  | N/mm2 | [5 empty] | ≦ | [9 empty] | ≦ | [5 empty] | ―
|  |  | σl |  | N/mm2 | [5 empty] | ≦ | [9 empty] | ≦ | [5 empty] | ―
|  |  | τ |  | N/mm2 | [5 empty] | ≦ | [9 empty] | ≦ | [5 empty] | ―
|  |  | 合成応力度 |  | ― | [5 empty] | ≦ | [9 empty] | ≦ | [5 empty] | ―
|  | 活荷重たわみ |  |  |  |  | δ= | [5 empty] | mm |  |  |  |  | δ= |  |  |  |  | mm |  |  |  | ―
[6 empty] | δa=L/600= | [8 empty] | mm |  | δa=L/600= | [7 empty] | mm
|  | 垂直補剛材断面 |  |  |  | CH - |  |  |  |  | × |  |  |  | × |  |  | × |  |  | 材質
⑤斜路横桁 |  | 断面力 | 曲げﾓｰﾒﾝﾄ | kN・m | [6 empty] | ― |  |  |  | ⑥斜路踊り場 |  | 断面力 | 曲げﾓｰﾒﾝﾄ |  | kN・m | [6 empty] | ―
|  |  | せん断力 | kN | [6 empty] | ― | [6 empty] | せん断力 |  | kN | [6 empty] | ―
|  | 断面構成 | Deck Pl | mm |  | × | [10 empty] | 断面構成 | Deck Pl |  | mm |  |  |  | ×
|  |  | (材質) | [14 empty] | (材質)
|  |  | Web Pl | mm |  | × | [11 empty] | Web Pl |  | mm |  |  |  | ×
|  |  | (材質) | [14 empty] | (材質)
|  |  | L-Flg Pl | mm |  | × | [11 empty] | L-Flg Pl |  | mm |  |  |  | ×
|  |  | (材質) | [14 empty] | (材質)
|  | 応力度 | σu | N/mm2 |  | ≦ |  |  |  |  | ― | [5 empty] | 応力度 | σu |  | N/mm2 |  |  |  | ≦ |  |  | ―
|  |  | σl | N/mm2 |  | ≦ |  |  |  |  | ― | [6 empty] | σl |  | N/mm2 |  |  |  | ≦ |  |  | ―
|  |  | τ | N/mm2 |  | ≦ |  |  |  |  | ― | [6 empty] | τ |  | N/mm2 |  |  |  | ≦ |  |  | ―
|  |  | 合成応力度 | ― |  | ≦ |  |  |  |  | ― | [6 empty] | 合成応力度 |  | ― |  |  |  | ≦ |  |  | ―
⑤斜路基礎 |  |  | アンカーボルト |  |  | 本数 |  |  |  | 本(1主桁当り) | [5 empty] | 径 |  |  |  | 材質
斜路断面図
[6 empty] | 0 |  |  | 0 | [8 empty] | 0
[10 empty] | 0 |  |  |  | 0 | mm
[11 empty] | 0 |  |  | 0 | mm
0
[10 empty] | 0 |  |  | 0
0
照査のチェックポイントボックス
１．斜路の勾配は適正か。(Max=12%、車椅子の場合は8%以下、自転車の場合は5%以下) ・・
２．許容応力度及び応力度の余裕は適切か。 ・・・・・・・・・・・・・・・・・・・・・
３．部材の最小板厚は守られているか。（主要部材6mm、二次部材4mm） ・・・・・・・・・
４．排水に考慮した橋面構造になっているか。 ・・・・・・・・・・・・・・・・・・・・

## 斜路B
設計業務等のチェックシート
【立体横断歩道橋（上部工）５／１０】
斜 路 （Ｂ）
諸 元 | [5 empty] | 主桁間隔 | [5 empty] | 腹板高 | [5 empty] | 横断勾配 |  |  |  | 縦断勾配 |  |  |  | 計算書 | 設計図 | 計算書頁
[10 empty] | m | [5 empty] | m |  |  |  | % |  |  |  |  | %
⑤斜路床版 |  | 断面力 | 曲げﾓｰﾒﾝﾄ |  | kN・m | [21 empty] | ―
|  |  | せん断力 |  | kN | [21 empty] | ―
|  | 断面構成 | Deck Pl |  | mm |  |  |  | t= |  |  |  |  | mm |  |  | 材質
|  |  | 縦ﾘﾌﾞ |  | mm |  |  |  |  | × |  |  | 材質 | [5 empty] | 間隔 | [5 empty] | mm
|  | 応力度 | σu |  | N/mm2 | [10 empty] | ≦ | [10 empty] | ―
|  |  | σl |  | N/mm2 | [10 empty] | ≦ | [10 empty] | ―
|  |  | τ |  | N/mm2 | [10 empty] | ≦ | [10 empty] | ―
⑤斜路主桁 | [5 empty] | 斜路③ (上側) | [10 empty] | 斜路④ (下側)
|  | 断面力 | 曲げﾓｰﾒﾝﾄ |  | kN・m | [21 empty] | ―
|  |  | せん断力 |  | kN | [21 empty] | ―
|  | 断面構成 | U-Flg Pl |  | mm | [5 empty] | × | [9 empty] | ×
(材質)
|  |  | Web Pl |  | mm | [5 empty] | × | [9 empty] | ×
(材質)
|  |  | L-Flg Pl |  | mm | [5 empty] | × | [9 empty] | ×
(材質)
|  | 応力度 | σu |  | N/mm2 | [5 empty] | ≦ | [9 empty] | ≦ | [5 empty] | ―
|  |  | σl |  | N/mm2 | [5 empty] | ≦ | [9 empty] | ≦ | [5 empty] | ―
|  |  | τ |  | N/mm2 | [5 empty] | ≦ | [9 empty] | ≦ | [5 empty] | ―
|  |  | 合成応力度 |  | ― | [5 empty] | ≦ | [9 empty] | ≦ | [5 empty] | ―
|  | 活荷重たわみ |  |  |  |  | δ= | [5 empty] | mm |  |  |  |  | δ= |  |  |  |  | mm |  |  |  | ―
[6 empty] | δa=L/600= | [8 empty] | mm |  | δa=L/600= | [7 empty] | mm
|  | 垂直補剛材断面 |  |  |  | CH - |  |  |  |  | × |  |  |  | × |  |  | × |  |  | 材質
⑤斜路横桁 |  | 断面力 | 曲げﾓｰﾒﾝﾄ | kN・m | [6 empty] | ― |  |  |  | ⑥斜路踊り場 |  | 断面力 | 曲げﾓｰﾒﾝﾄ |  | kN・m | [6 empty] | ―
|  |  | せん断力 | kN | [6 empty] | ― | [6 empty] | せん断力 |  | kN | [6 empty] | ―
|  | 断面構成 | Deck Pl | mm |  | × | [10 empty] | 断面構成 | Deck Pl |  | mm |  |  |  | ×
|  |  | (材質) | [14 empty] | (材質)
|  |  | Web Pl | mm |  | × | [11 empty] | Web Pl |  | mm |  |  |  | ×
|  |  | (材質) | [14 empty] | (材質)
|  |  | L-Flg Pl | mm |  | × | [11 empty] | L-Flg Pl |  | mm |  |  |  | × |  |  | ×
|  |  | (材質) | [14 empty] | (材質)
|  | 応力度 | σu | N/mm2 |  | ≦ |  |  |  |  | ― | [5 empty] | 応力度 | σu |  | N/mm2 |  |  |  | ≦ |  |  | ―
|  |  | σl | N/mm2 |  | ≦ |  |  |  |  | ― | [6 empty] | σl |  | N/mm2 |  |  |  | ≦ |  |  | ―
|  |  | τ | N/mm2 |  | ≦ |  |  |  |  | ― | [6 empty] | τ |  | N/mm2 |  |  |  | ≦ |  |  | ―
|  |  | 合成応力度 | ― |  | ≦ |  |  |  |  | ― | [6 empty] | 合成応力度 |  | ― |  |  |  | ≦ |  |  | ―
⑤斜路基礎 |  |  | アンカーボルト |  |  | 本数 |  |  |  | 本(1主桁当り) | [5 empty] | 径 |  |  |  | 材質
斜路断面図
[6 empty] | 0 |  |  | 0 | [8 empty] | 0
[10 empty] | 0 |  |  |  | 0 | mm
[11 empty] | 0 |  |  | 0 | mm
0
[10 empty] | 0 |  |  | 0
0
照査のチェックポイントボックス
１．斜路の勾配は適正か。(Max=12%、車椅子の場合は8%以下、自転車の場合は5%以下) ・・
２．許容応力度及び応力度の余裕は適切か。 ・・・・・・・・・・・・・・・・・・・・・
３．部材の最小板厚は守られているか。（主要部材6mm、二次部材4mm） ・・・・・・・・・
４．排水に考慮した橋面構造になっているか。 ・・・・・・・・・・・・・・・・・・・・

## 階段A
設計業務等のチェックシート
【立体横断歩道橋（上部工）６／１０】
階 段 （Ａ）
階段部諸元 | [6 empty] | け上げ高 |  |  |  |  | 踏み幅 |  |  |  |  | 桁間隔 |  |  |  |  | 腹板高 |  |  | 計算書 | 設計図 | 計算書頁
[10 empty] | m |  |  |  |  | m | [5 empty] | m |  |  | m
[7 empty] | 階段タイプ |  |  |  |  | タイプ |  |  |  |  | （下図階段タイプ記号を記入）
⑦階段踏み板 |  | 断面力 | 曲げﾓｰﾒﾝﾄ |  |  | kN・m | [19 empty] | ―
|  |  | せん断力 |  |  | kN | [19 empty] | ―
|  | 断面 | 踏み板 |  |  | mm |  |  | t= |  |  |  | mm |  |  | 材質
|  | 応力度 | σu |  |  | N/mm2 | [8 empty] | ≦ | [10 empty] | ―
|  |  | σl |  |  | N/mm2 | [8 empty] | ≦ | [10 empty] | ―
|  |  | τ |  |  | N/mm2 | [8 empty] | ≦ | [10 empty] | ―
⑦階段ササラ桁 | [6 empty] | 階段①（上側） | [11 empty] | 階段②（下側）
|  | 断面力 | 曲げﾓｰﾒﾝﾄ |  |  | kN・m | [8 empty] | ― | [10 empty] | ―
|  |  | せん断力 |  |  | kN | [8 empty] | ― | [10 empty] | ―
|  | 断面構成 | U-Flg Pl |  |  | mm | [9 empty] | ×
(材質)
|  |  | Web Pl |  |  | mm | [9 empty] | ×
(材質)
|  |  | L-Flg Pl |  |  | mm | [9 empty] | ×
(材質)
|  | 応力度 | σu |  |  | N/mm2 |  |  | ≦ | [5 empty] | ― | [6 empty] | ≦ |  |  |  | ―
|  |  | σl |  |  | N/mm2 |  |  | ≦ | [5 empty] | ― | [6 empty] | ≦ |  |  |  | ―
|  |  | τ |  |  | N/mm2 |  |  | ≦ | [5 empty] | ― | [6 empty] | ≦ |  |  |  | ―
|  |  | 合成応力度 |  |  | ― |  |  | ≦ | [5 empty] | ― | [6 empty] | ≦ |  |  |  | ―
|  | 垂直補剛材断面 |  |  |  |  | CH - |  |  |  | × |  |  | × |  |  | × |  |  |  | 材質
⑧階段踊り場 |  | 断面力 | 曲げﾓｰﾒﾝﾄ |  |  | kN・m | [19 empty] | ―
|  |  | せん断力 |  |  | kN | [19 empty] | ―
|  | 断面構成 | Deck Pl |  |  | mm |  |  | t= |  |  |  | mm |  |  | 材質
|  |  | Web Pl |  |  | mm | [5 empty] | × |  |  |  | 材質
|  |  | L-Flg Pl |  |  | mm | [5 empty] | × |  |  |  | 材質
|  | 応力度 | σu |  |  | N/mm2 | [8 empty] | ≦ | [10 empty] | ―
|  |  | σl |  |  | N/mm2 | [8 empty] | ≦ | [10 empty] | ―
|  |  | τ |  |  | N/mm2 | [8 empty] | ≦ | [10 empty] | ―
⑦階段基礎 |  |  | アンカーボルト |  |  |  | 本数 |  |  | 本(1ｻｻﾗ桁当り) |  |  |  |  | 径 |  |  |  |  | 材質
階段タイプ
[5 empty] | タイプ A | [12 empty] | タイプ B
[10 empty] | mm | [14 empty] | 選定タイプ
[10 empty] | mm |  |  |  | ﾉﾝｽﾘｯﾌﾟ | [8 empty] | mm |  | 0
[17 empty] | 踏み板 |  |  |  |  | mm
|  |  |  | 踏み板 |  |  |  | mm
照査のチェックポイントボックス
１．踏み幅とけ上げ高は適切か。（標準は踏み幅 30cm、け上げ高 15cm） ・・・・・・・・
２．許容応力度及び応力度の余裕は適切か。 ・・・・・・・・・・・・・・・・・・・・・
３．部材の最小板厚は守られているか。（主要部材6mm、二次部材4mm） ・・・・・・・・・
４．踊り場の設置は適切か。（垂直高さ３ｍ以内毎に１箇所） ・・・・・・・・・・・・・
５．排水に考慮した橋面構造になっているか。 ・・・・・・・・・・・・・・・・・・・・

## 階段B
設計業務等のチェックシート
【立体横断歩道橋（上部工）７／１０】
階 段 （Ｂ）
階段部諸元 | [6 empty] | け上げ高 |  |  |  |  | 踏み幅 |  |  |  |  | 桁間隔 |  |  |  |  | 腹板高 |  |  | 計算書 | 設計図 | 計算書頁
[10 empty] | m |  |  |  |  | m | [5 empty] | m |  |  | m
[7 empty] | 階段タイプ |  |  |  |  | タイプ |  |  |  |  | （下図階段タイプ記号を記入）
⑦階段踏み板 |  | 断面力 | 曲げﾓｰﾒﾝﾄ |  |  | kN・m | [19 empty] | ―
|  |  | せん断力 |  |  | kN | [19 empty] | ―
|  | 断面 | 踏み板 |  |  | mm |  |  | t= |  |  |  | mm |  |  | 材質
|  | 応力度 | σu |  |  | N/mm2 | [8 empty] | ≦ | [10 empty] | ―
|  |  | σl |  |  | N/mm2 | [8 empty] | ≦ | [10 empty] | ―
|  |  | τ |  |  | N/mm2 | [8 empty] | ≦ | [10 empty] | ―
⑦階段ササラ桁 | [6 empty] | 階段③（上側） | [11 empty] | 階段④（下側）
|  | 断面力 | 曲げﾓｰﾒﾝﾄ |  |  | kN・m | [8 empty] | ― | [10 empty] | ―
|  |  | せん断力 |  |  | kN | [8 empty] | ― | [10 empty] | ―
|  | 断面構成 | U-Flg Pl |  |  | mm | [9 empty] | ×
(材質)
|  |  | Web Pl |  |  | mm | [9 empty] | ×
(材質)
|  |  | L-Flg Pl |  |  | mm | [9 empty] | ×
(材質)
|  | 応力度 | σu |  |  | N/mm2 |  |  | ≦ | [5 empty] | ― | [6 empty] | ≦ |  |  |  | ―
|  |  | σl |  |  | N/mm2 |  |  | ≦ | [5 empty] | ― | [6 empty] | ≦ |  |  |  | ―
|  |  | τ |  |  | N/mm2 |  |  | ≦ | [5 empty] | ― | [6 empty] | ≦ |  |  |  | ―
|  |  | 合成応力度 |  |  | ― |  |  | ≦ | [5 empty] | ― | [6 empty] | ≦ |  |  |  | ―
|  | 垂直補剛材断面 |  |  |  |  | CH - |  |  |  | × |  |  | × |  |  | × |  |  |  | 材質
⑧階段踊り場 |  | 断面力 | 曲げﾓｰﾒﾝﾄ |  |  | kN・m | [19 empty] | ―
|  |  | せん断力 |  |  | kN | [19 empty] | ―
|  | 断面構成 | Deck Pl |  |  | mm |  |  | t= |  |  |  | mm |  |  | 材質
|  |  | Web Pl |  |  | mm | [5 empty] | × |  |  |  | 材質
|  |  | L-Flg Pl |  |  | mm | [5 empty] | × |  |  |  | 材質
|  | 応力度 | σu |  |  | N/mm2 | [8 empty] | ≦ | [10 empty] | ―
|  |  | σl |  |  | N/mm2 | [8 empty] | ≦ | [10 empty] | ―
|  |  | τ |  |  | N/mm2 | [8 empty] | ≦ | [10 empty] | ―
⑦階段基礎 |  |  | アンカーボルト |  |  |  | 本数 |  |  | 本(1ｻｻﾗ桁当り) |  |  |  |  | 径 |  |  |  |  | 材質
階段タイプ
[5 empty] | タイプ A | [12 empty] | タイプ B
[10 empty] | mm | [14 empty] | 選定タイプ
[10 empty] | mm |  |  |  | ﾉﾝｽﾘｯﾌﾟ | [8 empty] | mm |  | 0
[17 empty] | 踏み板 |  |  |  |  | mm
|  |  |  | 踏み板 |  |  |  | mm
照査のチェックポイントボックス
１．踏み幅とけ上げ高は適切か。（標準は踏み幅 30cm、け上げ高 15cm） ・・・・・・・・
２．許容応力度及び応力度の余裕は適切か。 ・・・・・・・・・・・・・・・・・・・・・
３．部材の最小板厚は守られているか。（主要部材6mm、二次部材4mm） ・・・・・・・・・
４．踊り場の設置は適切か。（垂直高さ３ｍ以内毎に１箇所） ・・・・・・・・・・・・・
５．排水に考慮した橋面構造になっているか。 ・・・・・・・・・・・・・・・・・・・・

## ｺﾒﾝﾄ
設計業務等のチェックシート
【立体横断歩道橋（上部工）８／１０】
コメント欄
【コメント欄】 |  |  | (特に設計内容に係るｺﾒﾝﾄ或いは構造面における判定結果（△・×）の記述等）
判定 | ○ | 適 切 |  | ① コメント欄が不足する場合や参考資料を添付する必要があるときは、別用紙と
| △ | 要検討 |  | してＡ－４にまとめて添付する。
| × | 不適切

## 一覧表（自動計算）
設計業務等のチェックシート
【立体横断歩道橋（上部工）９／１０】
照査結果一覧表
[22 empty] | 斜路部 | [21 empty] | 主桁部 | [14 empty] | 階段部
[27 empty] | 斜路① | [7 empty] | ① |  |  | ② |  |  | ③ |  |  |  | ④ |  |  | ⑤ |  |  | ⑥ |  |  | ⑦ |  |  |  | 階段①
[18 empty] | 斜路② | [8 empty] | (斜路③) | [30 empty] | (階段③)
[18 empty] | (斜路④) | [46 empty] | 階段②
(階段④)
[37 empty] | 0 | [6 empty] | 0 | [5 empty] | 0
|  |  |  | 設 計 条 件 | [23 empty] | 主 桁 部
|  |  |  | 群集荷重 |  | 床版、床組 | [6 empty] | 0 | [5 empty] | kN/m2 | [8 empty] | 主桁床版・床組 | 概要図 | [7 empty] | デッキプレート床版の場合 | [17 empty] | 鋼床版の場合 | [16 empty] | 判定
[6 empty] | 主桁 | [6 empty] | 0 | [5 empty] | kN/m2
|  |  |  | 主要鋼材 | [5 empty] | 0
|  |  |  | 防せい防蝕法 | [5 empty] | 0
|  |  |  | 主桁部 |  | 支間長 |  |  |  | 0 |  |  | m+ | 0 |  |  |  | m+ | 0 |  |  |  | m | [18 empty] | デッキプレート | [18 empty] | 鋼床版
[6 empty] | 幅員 | [7 empty] | 0 |  |  |  | m
[6 empty] | 地覆幅 | [7 empty] | 0 |  |  |  | m
[6 empty] | 舗装 |  |  |  | 0 | [7 empty] | 0 |  |  | mm
[6 empty] | 床版形式 | [5 empty] | 0 | [31 empty] | 横桁 | [17 empty] | 横桁
|  |  |  | 斜路部 |  | 支間長 |  |  |  | 斜路（Ａ） |  |  |  | 0
[10 empty] | 斜路（Ｂ） |  |  |  | 0
[6 empty] | 幅員 | [7 empty] | 0 |  |  |  | m | [53 empty] | 計 | 図
[6 empty] | 地覆幅 | [7 empty] | 0 |  |  |  | m | [10 empty] | 床版 |  | 舗装 |  |  |  | ― | [14 empty] | mm | [17 empty] | mm |  |  |  | ― | ―
[6 empty] | 舗装 |  |  |  | 0 | [7 empty] | 0 |  |  | mm | [9 empty] | デッキ断面 |  |  |  | mm | [8 empty] | × | [14 empty] | ｔ＝ | [12 empty] | 0 | 0
[6 empty] | 床版 | [5 empty] | 0 | [18 empty] | 応力度 |  |  |  | N/mm2 |  |  |  |  | σ= |  |  |  |  | ≦σa= | [12 empty] | σD= |  |  |  |  | ≦σa= | [8 empty] | 0 | ―
[6 empty] | 踊り場幅 | [7 empty] | 0 |  |  |  | m | [10 empty] | 横桁 |  | 断面 |  |  |  | mm |  | Flg | [5 empty] | × |  |  | Web | [5 empty] | × |  |  | Web | [5 empty] | × |  |  | L-Flg |  |  |  |  | × |  |  | 0 | 0
|  |  |  | 階段部 |  | 支間長 |  |  |  | 階段（Ａ） |  |  |  | 0 | [16 empty] | 断面力 |  |  |  | ― |  | M= | [6 empty] | kN・m |  | S= | [6 empty] | kN |  | M= | [6 empty] | kN・m |  | S= | [5 empty] | kN |  | 0 | ―
[10 empty] | 階段（Ｂ） |  |  |  | 0 | [16 empty] | 応力度 |  |  |  | N/mm2 |  | σ= |  |  |  | ≦σa= |  |  |  |  | τ= |  |  |  | ≦τa= |  |  |  |  | σD= |  |  |  | ≦σa= |  |  |  |  | σL= |  |  |  | ≦σa= |  |  |  | 0 | ―
[6 empty] | 幅員 | [7 empty] | 0 |  |  |  | m | [9 empty] | 主桁 | [8 empty] | ① |  |  |  |  | ② |  |  |  |  | ③ |  |  |  |  | ④ |  |  |  |  | ⑤ |  |  |  |  | ⑥ |  |  |  |  | ⑦
[6 empty] | 地覆幅 | [7 empty] | 0 |  |  |  | m | [10 empty] | 断面力 |  | 曲げﾓｰﾒﾝﾄ |  |  |  | kN・m |  | 0 |  |  |  |  | 0 |  |  |  |  | 0 |  |  |  |  | 0 |  |  |  |  | 0 |  |  |  |  | 0 |  |  |  |  | 0 |  |  |  |  | 0 | ―
[6 empty] | 舗装 |  |  |  | 薄層舗装 | [7 empty] | 0 |  |  | mm | [9 empty] | せん断力 |  |  |  | kN |  | 0 |  |  |  |  | 0 |  |  |  |  | 0 |  |  |  |  | 0 |  |  |  |  | 0 |  |  |  |  | 0 |  |  |  |  | 0 |  |  |  |  | 0 | ―
[6 empty] | け上げ高 | [7 empty] | 0 |  |  |  | m | [10 empty] | 断面構成 |  | U-Flg |  |  |  | mm |  | 0 |  | × | 0 |  | 0 |  | × | 0 |  | 0 |  | × | 0 |  | 0 |  | × | 0 |  | 0 |  | × | 0 |  | 0 |  | × | 0 |  | 0 |  | × | 0 |  | 0 | 0
[6 empty] | 踏み幅 | [7 empty] | 0 |  |  |  | m | [12 empty] | (材質) | [5 empty] | 0 |  |  |  |  | 0 |  |  |  |  | 0 |  |  |  |  | 0 |  |  |  |  | 0 |  |  |  |  | 0 |  |  |  |  | 0
[6 empty] | 踊り場幅 | [7 empty] | 0 |  |  |  | m | [12 empty] | Web |  |  |  | mm |  | 0 |  | × | 0 |  | 0 |  | × | 0 |  | 0 |  | × | 0 |  | 0 |  | × | 0 |  | 0 |  | × | 0 |  | 0 |  | × | 0 |  | 0 |  | × | 0 |  | 0 | 0
[31 empty] | (材質) | [5 empty] | 0 |  |  |  |  | 0 |  |  |  |  | 0 |  |  |  |  | 0 |  |  |  |  | 0 |  |  |  |  | 0 |  |  |  |  | 0
[31 empty] | L-Flg |  |  |  | mm |  | 0 |  | × | 0 |  | 0 |  | × | 0 |  | 0 |  | × | 0 |  | 0 |  | × | 0 |  | 0 |  | × | 0 |  | 0 |  | × | 0 |  | 0 |  | × | 0 |  | 0 | 0
[31 empty] | (材質) | [5 empty] | 0 |  |  |  |  | 0 |  |  |  |  | 0 |  |  |  |  | 0 |  |  |  |  | 0 |  |  |  |  | 0 |  |  |  |  | 0
[29 empty] | 応力度 |  | σu |  |  |  | N/mm2 |  | 0 |  | ≦ | 0 |  | 0 |  | ≦ | 0 |  | 0 |  | ≦ | 0 |  | 0 |  | ≦ | 0 |  | 0 |  | ≦ | 0 |  | 0 |  | ≦ | 0 |  | 0 |  | ≦ | 0 |  | 0 | ―
[31 empty] | σl |  |  |  | N/mm2 |  | 0 |  | ≦ | 0 |  | 0 |  | ≦ | 0 |  | 0 |  | ≦ | 0 |  | 0 |  | ≦ | 0 |  | 0 |  | ≦ | 0 |  | 0 |  | ≦ | 0 |  | 0 |  | ≦ | 0 |  | 0 | ―
[31 empty] | τ |  |  |  | N/mm2 |  | 0 |  | ≦ | 0 |  | 0 |  | ≦ | 0 |  | 0 |  | ≦ | 0 |  | 0 |  | ≦ | 0 |  | 0 |  | ≦ | 0 |  | 0 |  | ≦ | 0 |  | 0 |  | ≦ | 0 |  | 0 | ―
[31 empty] | 合成応力度 |  |  |  | ― |  | 0 |  | ≦ | 0 |  | 0 |  | ≦ | 0 |  | 0 |  | ≦ | 0 |  | 0 |  | ≦ | 0 |  | 0 |  | ≦ | 0 |  | 0 |  | ≦ | 0 |  | 0 |  | ≦ | 0 |  | 0 | ―
[37 empty] | 第１径間 | [9 empty] | 第２径間 | [9 empty] | 第３径間 | [9 empty] | 許容値 |  |  |  |  | 0 | ―
[29 empty] | 活荷重たわみ | [7 empty] | δ= |  | 0 |  | mm | δ/L=1/ |  |  | 0 |  | δ= |  | 0 |  | mm | δ/L=1/ |  |  | 0 |  | δ= |  | 0 |  | mm | δ/L=1/ |  |  | 0 |  | δ/L≦1/600＊
[29 empty] | 固有振動数 | [7 empty] | １次 |  |  |  |  | ２次 |  |  |  |  | １次 |  |  |  |  | ２次 |  |  |  |  | １次 |  |  |  |  | ２次 |  |  |  |  | 1.5～2.3HZ以外 |  |  |  |  | 0 | ―
[37 empty] | 0 |  |  | HZ |  | 0 |  |  | HZ |  | 0 |  |  | HZ |  | 0 |  |  | HZ |  | 0 |  |  | HZ |  | 0 |  |  | HZ
| 凡 例 | 与条件 | [6 empty] | 判定の評価 | [5 empty] | 計 | ； | [12 empty] | 斜路部又は階段部取付け用フック | [12 empty] | 板厚 |  |  |  |  | 0 |  |  | mm |  | 材質 |  |  |  |  | 0 |  |  |  |  | 応力度(τ) |  |  |  |  | 0 |  | ≦ | 0 |  | 0 | 0
|  | 入力値 | [7 empty] | ○ | ； | 適 切 |  |  |  | 計算書 | [40 empty] | ＊ | 利用者への配慮を加えた場合は1/400までOK
|  | 設計諸量 | [7 empty] | △ | ； | 用検討 |  |  | 図 | ；
|  | 設計照査値 | [7 empty] | × | ； | 不適切 |  |  |  | 設計図
設計業務等のチェックシート
【立体横断歩道橋（上部工）１０／１０】
照査結果一覧表
[23 empty] | 斜路部 | [21 empty] | 主桁部 | [14 empty] | 階段部
[28 empty] | 斜路① | [7 empty] | ① |  |  | ② |  |  | ③ |  |  |  | ④ |  |  | ⑤ |  |  | ⑥ |  |  | ⑦ |  |  |  | 階段①
[19 empty] | 斜路② | [8 empty] | (斜路③) | [30 empty] | (階段③)
[19 empty] | (斜路④) | [46 empty] | 階段②
(階段④)
[38 empty] | 0 | [6 empty] | 0 | [5 empty] | 0
|  |  | 斜 路 部 | [44 empty] | 階 段 部
|  |  | 斜路（Ａ） | [17 empty] | 計 | 図 |  | 斜路（Ｂ） | [17 empty] | 計 | 図 |  |  |  |  | 階段（Ａ） | [13 empty] | 計 | 図 |  | 階段（Ｂ） | [13 empty] | 計 | 図
|  |  | 主桁間隔 |  | 0 |  |  | m | 腹板高 |  |  | 0 |  |  | m | 斜路勾配 |  |  | 0 | % | 0 | 0 |  | 主桁間隔 |  | 0 |  |  | m | 腹板高 |  |  | 0 |  |  | m | 斜路勾配 |  |  | 0 | % | 0 | 0 |  |  |  |  | 階段タイプ (下図参照) | [8 empty] | タイプ |  |  | 0 |  | 0 | 0 |  | 階段タイプ (下図参照) | [8 empty] | タイプ |  |  | 0 |  | 0 | 0
|  |  | 斜路床版 | 断面力 | 曲げﾓｰﾒﾝﾄ |  |  |  | kN・m |  | 0 | [9 empty] | 0 | ― |  | 斜路床版 | 断面力 | 曲げﾓｰﾒﾝﾄ |  |  |  | kN・m |  | 0 | [9 empty] | 0 | ― |  |  |  |  | 桁間隔 |  |  | 0 |  |  | m | 腹板高 |  |  | 0 |  |  | m | 0 | 0 |  | 桁間隔 |  |  | 0 |  |  | m | 腹板高 |  |  | 0 |  |  | m | 0 | 0
[5 empty] | せん断力 |  |  |  | kN |  | 0 | [9 empty] | 0 | ― |  |  |  | せん断力 |  |  |  | kN |  | 0 | [9 empty] | 0 | ― |  |  |  |  | 階段踏み板 | 断面力 |  | 曲げﾓｰﾒﾝﾄ |  |  |  | kN・m |  | 0 |  |  |  |  | 0 | ― |  | 階段踏み板 | 断面力 |  | 曲げﾓｰﾒﾝﾄ |  |  |  | kN・m |  | 0 |  |  |  |  | 0 | ―
|  |  |  | 断面 | 鋼床版 |  |  |  | mm |  | t= |  | 0 |  |  | 材質 |  | 0 |  |  | 0 | 0 |  |  | 断面 | 鋼床版 |  |  |  | mm |  | t= |  | 0 |  |  | 材質 |  | 0 |  |  | 0 | 0 | [7 empty] | せん断力 |  |  |  | kN |  | 0 |  |  |  |  | 0 | ― |  |  |  |  | せん断力 |  |  |  | kN |  | 0 |  |  |  |  | 0 | ―
|  |  |  | 応力度 | σu |  |  |  | N/mm2 |  |  | 0 |  |  | ≦ |  | 0 |  |  |  | 0 | ― |  |  | 応力度 | σu |  |  |  | N/mm2 |  |  | 0 |  |  | ≦ |  | 0 |  |  |  | 0 | ― | [5 empty] | 断面 |  | 踏み板 |  |  |  | mm |  | t= |  | 0 |  |  | 0 | 0 |  |  | 断面 |  | 踏み板 |  |  |  | mm |  | t= |  | 0 |  |  | 0 | 0
[5 empty] | σl |  |  |  | N/mm2 |  |  | 0 |  |  | ≦ |  | 0 |  |  |  | 0 | ― |  |  |  | σl |  |  |  | N/mm2 |  |  | 0 |  |  | ≦ |  | 0 |  |  |  | 0 | ― | [7 empty] | (材質） | [5 empty] | 0 | [10 empty] | (材質） | [5 empty] | 0
[5 empty] | τ |  |  |  | N/mm2 |  |  | 0 |  |  | ≦ |  | 0 |  |  |  | 0 | ― |  |  |  | τ |  |  |  | N/mm2 |  |  | 0 |  |  | ≦ |  | 0 |  |  |  | 0 | ― | [5 empty] | 応力度 |  | σu |  |  |  | N/mm2 |  | 0 |  | ≦ | 0 |  | 0 | ― |  |  | 応力度 |  | σu |  |  |  | N/mm2 |  | 0 |  | ≦ | 0 |  | 0 | ―
|  |  | 斜路主桁 | [7 empty] | 斜路① |  |  |  |  | 斜路② | [7 empty] | 斜路主桁 | [7 empty] | 斜路③ |  |  |  |  | 斜路④ | [13 empty] | σl |  |  |  | N/mm2 |  | 0 |  | ≦ | 0 |  | 0 | ― |  |  |  |  | σl |  |  |  | N/mm2 |  | 0 |  | ≦ | 0 |  | 0 | ―
|  |  |  | 断面力 | 曲げﾓｰﾒﾝﾄ |  |  |  | kN・m |  | 0 |  |  |  |  | 0 |  |  |  |  | 0 | ― |  |  | 断面力 | 曲げﾓｰﾒﾝﾄ |  |  |  | kN・m |  | 0 |  |  |  |  | 0 |  |  |  |  | 0 | ― | [7 empty] | τ |  |  |  | N/mm2 |  | 0 |  | ≦ | 0 |  | 0 | ― |  |  |  |  | τ |  |  |  | N/mm2 |  | 0 |  | ≦ | 0 |  | 0 | ―
[5 empty] | せん断力 |  |  |  | kN |  | 0 |  |  |  |  | 0 |  |  |  |  | 0 | ― |  |  |  | せん断力 |  |  |  | kN |  | 0 |  |  |  |  | 0 |  |  |  |  | 0 | ― |  |  |  |  | 階段ササラ桁 | 断面構成 |  | U-Flg |  |  |  | mm |  | 0 |  | × | 0 |  | 0 | 0 |  | 階段ササラ桁 | 断面構成 |  | U-Flg |  |  |  | mm |  | 0 |  | × | 0 |  | 0 | 0
|  |  |  | 断面構成 | U-Flg |  |  |  | mm |  | 0 |  | × | 0 |  | 0 |  | × | 0 |  | 0 | 0 |  |  | 断面構成 | U-Flg |  |  |  | mm |  | 0 |  | × | 0 |  | 0 |  | × | 0 |  | 0 | 0 | [7 empty] | Web |  |  |  | mm |  | 0 |  | × | 0 |  | 0 | 0 |  |  |  |  | Web |  |  |  | mm |  | 0 |  | × | 0 |  | 0 | 0
[5 empty] | (材質) | [5 empty] | 0 |  |  |  |  | 0 | [9 empty] | (材質) | [5 empty] | 0 |  |  |  |  | 0 | [13 empty] | L-Flg |  |  |  | mm |  | 0 |  | × | 0 |  | 0 | 0 |  |  |  |  | L-Flg |  |  |  | mm |  | 0 |  | × | 0 |  | 0 | 0
[5 empty] | Web |  |  |  | mm |  | 0 |  | × | 0 |  | 0 |  | × | 0 |  | 0 | 0 |  |  |  | Web |  |  |  | mm |  | 0 |  | × | 0 |  | 0 |  | × | 0 |  | 0 | 0 | [5 empty] | 断面力 |  | 階段① | 曲げﾓｰﾒﾝﾄ |  |  | kN・m |  | 0 |  |  |  |  | 0 | ― |  |  | 断面力 |  | 階段③ | 曲げﾓｰﾒﾝﾄ |  |  | kN・m |  | 0 |  |  |  |  | 0 | ―
[5 empty] | (材質) | [5 empty] | 0 |  |  |  |  | 0 | [9 empty] | (材質) | [5 empty] | 0 |  |  |  |  | 0 | [14 empty] | せん断力 |  |  | kN |  | 0 |  |  |  |  | 0 | ― | [5 empty] | せん断力 |  |  | kN |  | 0 |  |  |  |  | 0 | ―
[5 empty] | L-Flg |  |  |  | mm |  | 0 |  | × | 0 |  | 0 |  | × | 0 |  | 0 | 0 |  |  |  | L-Flg |  |  |  | mm |  | 0 |  | × | 0 |  | 0 |  | × | 0 |  | 0 | 0 | [7 empty] | 階段② | 曲げﾓｰﾒﾝﾄ |  |  | kN・m |  | 0 |  |  |  |  | 0 | ― |  |  |  |  | 階段④ | 曲げﾓｰﾒﾝﾄ |  |  | kN・m |  | 0 |  |  |  |  | 0 | ―
[5 empty] | (材質) | [5 empty] | 0 |  |  |  |  | 0 | [9 empty] | (材質) | [5 empty] | 0 |  |  |  |  | 0 | [14 empty] | せん断力 |  |  | kN |  | 0 |  |  |  |  | 0 | ― | [5 empty] | せん断力 |  |  | kN |  | 0 |  |  |  |  | 0 | ―
|  |  |  | 応力度 | σu |  |  |  | N/mm2 |  | 0 |  | ≦ | 0 |  | 0 |  | ≦ | 0 |  | 0 | ― |  |  | 応力度 | σu |  |  |  | N/mm2 |  | 0 |  | ≦ | 0 |  | 0 |  | ≦ | 0 |  | 0 | ― | [5 empty] | 応力度 |  | 階段① | σu |  |  | N/mm2 |  | 0 |  | ≦ | 0 |  | 0 | ― |  |  | 応力度 |  | 階段③ | σu |  |  | N/mm2 |  | 0 |  | ≦ | 0 |  | 0 | ―
[5 empty] | σl |  |  |  | N/mm2 |  | 0 |  | ≦ | 0 |  | 0 |  | ≦ | 0 |  | 0 | ― |  |  |  | σl |  |  |  | N/mm2 |  | 0 |  | ≦ | 0 |  | 0 |  | ≦ | 0 |  | 0 | ― | [8 empty] | σl |  |  | N/mm2 |  | 0 |  | ≦ | 0 |  | 0 | ― | [5 empty] | σl |  |  | N/mm2 |  | 0 |  | ≦ | 0 |  | 0 | ―
[5 empty] | τ |  |  |  | N/mm2 |  | 0 |  | ≦ | 0 |  | 0 |  | ≦ | 0 |  | 0 | ― |  |  |  | τ |  |  |  | N/mm2 |  | 0 |  | ≦ | 0 |  | 0 |  | ≦ | 0 |  | 0 | ― | [8 empty] | τ |  |  | N/mm2 |  | 0 |  | ≦ | 0 |  | 0 | ― | [5 empty] | τ |  |  | N/mm2 |  | 0 |  | ≦ | 0 |  | 0 | ―
[5 empty] | 合成応力度 |  |  |  | ― |  | 0 |  | ≦ | 0 |  | 0 |  | ≦ | 0 |  | 0 | ― |  |  |  | 合成応力度 |  |  |  | ― |  | 0 |  | ≦ | 0 |  | 0 |  | ≦ | 0 |  | 0 | ― | [7 empty] | 階段② | σu |  |  | N/mm2 |  | 0 |  | ≦ | 0 |  | 0 | ― |  |  |  |  | 階段④ | σu |  |  | N/mm2 |  | 0 |  | ≦ | 0 |  | 0 | ―
|  |  |  | 活荷重たわみ |  |  | δ |  | mm |  | 0 |  |  | mm |  | 0 |  |  | mm |  | 0 | ― |  |  | 活荷重たわみ |  |  | δ |  | mm |  | 0 |  |  | mm |  | 0 |  |  | mm |  | 0 | ― | [8 empty] | σl |  |  | N/mm2 |  | 0 |  | ≦ | 0 |  | 0 | ― | [5 empty] | σl |  |  | N/mm2 |  | 0 |  | ≦ | 0 |  | 0 | ―
[7 empty] | δa |  |  |  | 0 |  |  | mm |  | 0 |  |  | mm | [8 empty] | δa |  |  |  | 0 |  |  | mm |  | 0 |  |  | mm | [11 empty] | τ |  |  | N/mm2 |  | 0 |  | ≦ | 0 |  | 0 | ― | [5 empty] | τ |  |  | N/mm2 |  | 0 |  | ≦ | 0 |  | 0 | ―
|  |  | 斜路基礎 |  |  | ｱﾝｶｰﾎﾞﾙﾄ |  |  |  |  | 本数 |  | 0 |  | 本 | 径 |  | 0 |  |  | 0 | 0 |  | 斜路基礎 |  |  | ｱﾝｶｰﾎﾞﾙﾄ |  |  |  |  | 本数 |  | 0 |  | 本 | 径 |  | 0 |  |  | 0 | 0 |  |  |  |  | 階段基礎 |  |  | ｱﾝｶｰﾎﾞﾙﾄ |  |  | 本数 |  | 0 |  | 本 | 径 | 0 |  | 0 | 0 |  | 階段基礎 |  |  | ｱﾝｶｰﾎﾞﾙﾄ |  |  | 本数 |  | 0 |  | 本 | 径 | 0 |  | 0 | 0
階段タイプ
[50 empty] | タイプA | [13 empty] | mm |  |  | タイプB
[64 empty] | mm |  |  |  |  | ﾉﾝｽﾘｯﾌﾟ | [9 empty] | mm
| 凡 例 | 与条件 | [6 empty] | 判定の評価 | [5 empty] | 計 | ； | [55 empty] | 踏み板 |  |  |  |  | mm
|  | 入力値 | [7 empty] | ○ | ； | 適 切 |  |  |  | 計算書 | [38 empty] | 踏み板 |  |  |  |  | mm
|  | 設計諸量 | [7 empty] | △ | ； | 用検討 |  |  | 図 | ；
|  | 設計照査値 | [7 empty] | × | ； | 不適切 |  |  |  | 設計図