## フロー（記載不要）
設計業務等のチェックシート
【立体横断歩道橋（橋脚工）１／５】
設計フロー図
| 設計の手順 | 照査のポイント
始
橋脚構造形状の設定
①設計条件
②上部工反力
③許容応力、荷重ケース
許容応力割り増し係数
④受け梁の計算
⑤柱の計算
⑥ｱﾝｶｰﾌﾚｰﾑの計算
上部工の設計
⑦ﾌｰﾁﾝｸﾞの計算
⑧直接基礎の安定照査
終
条件の整理。反力の確認。
橋脚高に問題はないか。
自動車の衝突のおそれがあるか、又それに対する対策は。
主要部材の鋼材最小厚は6mm。
曲げと軸力及びせん断との組合せの照査。
環状補剛材を設けない管径と板厚の鋼管の使用。
ｱﾝｶｰﾎﾞﾙﾄの最小径は25mmとし、埋込長は直径の10倍以上とする。
ｱﾝｶｰﾌﾚｰﾑと鉄筋が干渉しない配筋。
直接基礎以外は別紙ﾁｪｯｸｼｰﾄ参照
転倒、滑動及び支持力に対する照査。

## 条件
設計業務等のチェックシート
【立体横断歩道橋（橋脚工）２／５】
設計条件、許容応力度
対象工事名 |  |  | (記載不要)
対象業務 | 業務等の名称 | [13 empty] | 受 託 者 名 | [9 empty] | 業務の実施期間
H . . ～H . .
照査工種 |  |  | 構 造 形 式 等 | [11 empty] | 適 用 示 方 書 等
道路橋示方書・同解説Ⅰ～Ⅴ H14.3
設計便覧(案） 近畿地方整備局 H16.4
立体横断施設技術基準・同解説 S54.1
使用ﾌﾟﾛｸﾞﾗﾑ |  |  | ﾌﾟﾛｸﾞﾗﾑ名 |  |  |  | 開発会社 |  |  | 適用示方書（年度版） | [7 empty] | ﾌﾟﾛｸﾞﾗﾑ名 |  |  |  | 開発会社 |  |  |  | 適用示方書（年度版）
①設計条件 | 橋脚取付部 | [10 empty] | 1.主桁部 | [9 empty] | 2.踊り場部
| 橋脚高 | [15 empty] | m | (ﾌｰﾁﾝｸﾞ天端より)
防せい防蝕法
主要鋼材
| 設計水平震度 |  |  |  | 橋軸方向 | [9 empty] | kh=
[5 empty] | 直角方向 | [9 empty] | kh=
| 基礎形式 | [10 empty] | 1.直接基礎 | [6 empty] | 2.杭基礎 | [6 empty] | 3.その他の形式
②設計反力 | [17 empty] | 反 力 | [8 empty] | 計算書 | 設計図 | 計算書頁
| 鉛直反力 | [6 empty] | 死荷重 | [5 empty] | Rd |  | kN | [11 empty] | ―
[8 empty] | 群集荷重 | [5 empty] | Rq |  | kN | [11 empty] | ―
[8 empty] | 合計 | [5 empty] | ΣR |  | kN |  | 0 | [9 empty] | ― | 1.15
| 水平反力 |  |  |  |  | 風荷重 |  |  |  | 橋軸方向 |  |  |  | Rw1 |  | kN | [11 empty] | ―
[10 empty] | 直角方向 |  |  |  | Rw2 |  | kN | [11 empty] | ―
[6 empty] | 地震荷重 |  |  |  | 橋軸方向 |  |  |  | Re1 |  | kN | [11 empty] | ―
[10 empty] | 直角方向 |  |  |  | Re2 |  | kN | [11 empty] | ―
③許容応力度 | 項目 | [6 empty] | 材質 |  |  |  |  | 示方書（常時) | [7 empty] | 採用値(常時) | [5 empty] | 計算書 | 設計図 | 計算書頁
| 鋼材 |  |  | 柱 | [8 empty] | σa= |  |  |  |  | N/mm2 |  |  | σa= |  |  |  |  | N/mm2 |  | ―
[13 empty] | τa= |  |  |  |  | N/mm2 |  |  | τa= |  |  |  |  | N/mm2 |  | ―
|  |  |  | 受け梁 | [8 empty] | σa= |  |  |  |  | N/mm2 |  |  | σa= |  |  |  |  | N/mm2 |  | ―
[13 empty] | τa= |  |  |  |  | N/mm2 |  |  | τa= |  |  |  |  | N/mm2 |  | ―
|  |  |  | ｱﾝｶｰﾌﾚｰﾑ | [8 empty] | σa= |  |  |  |  | N/mm2 |  |  | σa= |  |  |  |  | N/mm2 |  | ―
[13 empty] | τa= |  |  |  |  | N/mm2 |  |  | τa= |  |  |  |  | N/mm2 |  | ―
|  |  |  | ｱﾝｶｰﾎﾞﾙﾄ | [8 empty] | σa= |  |  |  |  | N/mm2 |  |  | σa= |  |  |  |  | N/mm2 |  | ―
[13 empty] | τa= |  |  |  |  | N/mm2 |  |  | τa= |  |  |  |  | N/mm2 |  | ―
| ｺﾝｸﾘｰﾄ |  |  | ﾌｰﾁﾝｸﾞ |  |  |  | σck= |  |  | N/mm2 |  | σca= |  |  |  |  | N/mm2 |  |  | σca= |  |  |  |  | N/mm2 |  | ―
[13 empty] | τa1= |  |  |  |  | N/mm2 |  |  | τa1= |  |  |  |  | N/mm2 |  | ―
[13 empty] | τa2= |  |  |  |  | N/mm2 |  |  | τa2= |  |  |  |  | N/mm2 |  | ―
[13 empty] | τa3= |  |  |  |  | N/mm2 |  |  | τa3= |  |  |  |  | N/mm2 |  | ―
|  |  |  | 根巻き |  |  |  | σck= |  |  | N/mm2 |  | σca= |  |  |  |  | N/mm2 |  |  | σca= |  |  |  |  | N/mm2 |  | ―
| 鉄筋 |  |  | ﾌｰﾁﾝｸﾞ | [6 empty] | 一般 |  | σa= |  |  |  |  | N/mm2 |  |  | σa= |  |  |  |  | N/mm2 |  | ―
[11 empty] | 水中 |  | σa= |  |  |  |  | N/mm2 |  |  | σa= |  |  |  |  | N/mm2 |  | ―
[11 empty] | 組合せ |  | σa= |  |  |  |  | N/mm2 |  |  | σa= |  |  |  |  | N/mm2 |  | ―
|  |  |  | 根巻き | [6 empty] | 一般 |  | σa= |  |  |  |  | N/mm2 |  |  | σa= |  |  |  |  | N/mm2 |  | ―
③許容応力の割り増し係数 | [7 empty] | 常 時 |  |  |  |  | 1.15 | [14 empty] | ―
[8 empty] | 風 時 |  |  |  |  | 1.4 | [14 empty] | ―
[8 empty] | 地 震 時 |  |  |  |  | 1.5 | [14 empty] | ―
⑧基礎の安定照査 | 直接基礎の場合 | [25 empty] | 判定
[7 empty] | 橋軸方向 | [6 empty] | 計算書 |  | 設計図 |  | 計算書頁 |  | 橋軸直角方向 | [6 empty] | 計算書 | 設計図 | 計算書頁
| 常時 | 転倒 |  |  | (m) |  |  |  | ≦B/6= | [6 empty] | ― | [6 empty] | ≦B/6= |  |  |  |  | ―
|  | 滑動 |  |  | ― |  |  |  | ≧ | [6 empty] | ― | [6 empty] | ≧ |  |  |  |  | ―
|  | 支持力 |  |  | (kN) |  |  |  | ≦Qa= | [6 empty] | ― | [6 empty] | ≦Qa= |  |  |  |  | ―
| 風時 | 転倒 |  |  | (m) |  |  |  | ≦B/3= | [6 empty] | ― | [6 empty] | ≦B/3= |  |  |  |  | ―
|  | 滑動 |  |  | ― |  |  |  | ≧ | [6 empty] | ― | [6 empty] | ≧ |  |  |  |  | ―
|  | 支持力 |  |  | (kN) |  |  |  | ≦Qa= | [6 empty] | ― | [6 empty] | ≦Qa= |  |  |  |  | ―
| 地震時 | 転倒 |  |  | (m) |  |  |  | ≦B/3= | [6 empty] | ― | [6 empty] | ≦B/3= |  |  |  |  | ―
|  | 滑動 |  |  | ― |  |  |  | ≧ | [6 empty] | ― | [6 empty] | ≧ |  |  |  |  | ―
|  | 支持力 |  |  | (kN) |  |  |  | ≦Qa= | [6 empty] | ― | [6 empty] | ≦Qa= |  |  |  |  | ―
注)直接基礎の場合のみ記入

## 柱
設計業務等のチェックシート
【立体横断歩道橋（橋脚工）３／５】
橋 脚
⑤柱部材 | [6 empty] | 常時/1.15 | [8 empty] | 風時/1.40 | [9 empty] | 地震時/1.50 | [7 empty] | 判定
[7 empty] | 橋軸方向 |  |  |  | 直角方向 |  |  |  |  | 橋軸方向 |  |  |  |  | 直角方向 |  |  |  |  | 橋軸方向 |  |  |  | 直角方向 |  |  |  | 計算書 | 設計図 | 計算書頁
|  | 断面力 | 有効座屈長 |  | mm | [29 empty] | ―
|  |  | 曲げﾓｰﾒﾝﾄ |  | kN・m | [29 empty] | ―
|  |  | 軸力 |  | kN | [29 empty] | ―
|  |  | せん断力 |  | kN | [29 empty] | ―
|  | 柱 断 面 |  |  | mm |  |  |  |  | 1-Pipe |  |  |  | φ | [5 empty] | × |  |  |  |  | 材質
[7 empty] | 補剛材 |  |  | R/t = | [5 empty] | ≦ |  |  | 不要・必要 | [5 empty] | 必要の場合 断面 | [6 empty] | ×
|  | 応力度 | 道示4.3.4式 |  | ― |  |  |  | ≦ |  |  |  | ≦ |  |  |  |  | ≦ |  |  |  |  | ≦ |  |  |  | ≦ |  |  |  |  | ≦ |  |  | ―
|  |  | 道示4.3.5式 |  | N/mm2 |  |  |  | ≦ |  |  |  | ≦ |  |  |  |  | ≦ |  |  |  |  | ≦ |  |  |  | ≦ |  |  |  |  | ≦ |  |  | ―
|  |  | τ |  | N/mm2 |  |  |  | ≦ |  |  |  | ≦ |  |  |  |  | ≦ |  |  |  |  | ≦ |  |  |  | ≦ |  |  |  |  | ≦ |  |  | ―
|  |  | 道示14.3.1式 |  | ― |  |  |  | ≦ |  |  |  | ≦ |  |  |  |  | ≦ |  |  |  |  | ≦ |  |  |  | ≦ |  |  |  |  | ≦ |  |  | ―
④受け梁 |  | 断面力 |  |  | kN・m |  | 曲げﾓｰﾒﾝﾄ | [13 empty] | せん断力 | [13 empty] | ―
|  | 断面構成 |  |  | mm |  | U.Flg |  |  |  |  | × |  |  |  | Web | [5 empty] | × |  |  |  | L.Flg |  |  |  |  | ×
（材質）
|  | 応力度 |  |  | N/mm2 |  | σu | [7 empty] | ≦ | [5 empty] | σl | [7 empty] | ≦
[7 empty] | τ | [7 empty] | ≦ | [5 empty] | 合成応力度 | [7 empty] | ≦
⑥アンカーフレーム |  | ｱﾝｶｰﾎﾞﾙﾄ |  | 断面 | ― |  | ボルト径 | [6 empty] | φ |  | ボルト本数 | [9 empty] | 材質
|  |  |  | 応力度 | N/mm2 |  | σs | [5 empty] | ≦ |  |  | τ | [6 empty] | ≦ |  |  | 合成応力度 | [5 empty] | ≦ |  |  | ―
|  | ﾍﾞｰｽﾌﾟﾚｰﾄ |  | 断面 | mm |  |  |  |  | 1-Pl | [6 empty] | φ × | [6 empty] | 材質
|  | ｱﾝｶｰﾌﾟﾚｰﾄ |  | 断面 | mm |  |  |  |  | 1-Pl | [6 empty] | φ × | [6 empty] | 材質
|  | ﾌｰﾁﾝｸﾞｺﾝｸﾘｰﾄ引き抜き応力度の照査 | [10 empty] | N/mm2 | [9 empty] | ≦ | [11 empty] | ―
⑦フーチング |  | ﾌｰﾁﾝｸﾞ寸法 |  |  |  | 橋軸方向 | [8 empty] | m | 直角方向 | [8 empty] | m | 高さ | [6 empty] | m
[6 empty] | 主鉄筋 |  |  |  | せん断補強筋 |  |  |  |  | 鉄筋引張応力度 | [6 empty] | ｺﾝｸﾘｰﾄ圧縮応力度 | [5 empty] | ｺﾝｸﾘｰﾄせん断応力度
[15 empty] | (N/mm2) | [6 empty] | (N/mm2) | [5 empty] | (N/mm2)
|  | 橋軸方向 | 上面 | 常 時 |  |  |  | @ |  |  |  | - |  | 本 |  |  |  | ≦ | [6 empty] | ≦ | [5 empty] | ≦
|  |  |  | 地震時 | [13 empty] | ≦ | [6 empty] | ≦ | [5 empty] | ≦
|  |  | 下面 | 常 時 |  |  |  | @ |  |  |  | - |  | 本 |  |  |  | ≦ | [6 empty] | ≦ | [5 empty] | ≦
|  |  |  | 地震時 | [13 empty] | ≦ | [6 empty] | ≦ | [5 empty] | ≦
|  | 直角方向 | 上面 | 常 時 |  |  |  | @ |  |  |  | - |  | 本 |  |  |  | ≦ | [6 empty] | ≦ | [5 empty] | ≦
|  |  |  | 地震時 | [13 empty] | ≦ | [6 empty] | ≦ | [5 empty] | ≦
|  |  | 下面 | 常 時 |  |  |  | @ |  |  |  | - |  | 本 |  |  |  | ≦ | [6 empty] | ≦ | [5 empty] | ≦
|  |  |  | 地震時 | [13 empty] | ≦ | [6 empty] | ≦ | [5 empty] | ≦
照査のチェックポイントボックス
１．許容応力度及び応力度の余裕は適切か。 ・・・・・・・・・・・・・・・・・・・・・・・
２．部材の最小板厚は守られているか。（主要部材6mm、二次部材4mm) ・・・・・・・・・・・・
３．柱鋼管は、環状補剛材を設けない板厚の使用が望ましい。 ・・・・・・・・・・・・・・・
４．アンカーフレームとフーチング鉄筋は、干渉していないか。 ・・・・・・・・・・・・・・

## ｺﾒﾝﾄ
設計業務等のチェックシート
【立体横断歩道橋（橋脚工）４／５】
コメント
【コメント欄】 |  |  | (特に設計内容に係るｺﾒﾝﾄ或いは構造面における判定結果（△・×）の記述等）
判定 | ○ | 適 切 |  | ① コメント欄が不足する場合や参考資料を添付する必要があるときは、別用紙と
| △ | 要検討 |  | してＡ－４にまとめて添付する。
| × | 不適切

## 一覧表（自動計算）
設計業務等のチェックシート
【立体横断歩道橋（橋脚工）５／５】
照査結果一覧表
設計条件
|  |  | 橋脚番号 |  |  |  | 0 | [24 empty] | 直角方向
|  |  | 橋脚全高 |  |  |  | 0 | [7 empty] | m
|  |  | 主要鋼材 |  |  |  | 0
|  |  | 防せい防蝕法 |  |  |  | 0
|  |  | フーチング |  |  |  | ｺﾝｸﾘｰﾄ |  | σck= |  | 0 | N/mm2 |  | 鉄筋 |  | 0
|  |  | 適用示方書等 |  |  |  | 道路橋示方書・同解説Ⅰ～Ⅴ H14.3
[7 empty] | 設計便覧(案） 近畿地方整備局 H16.4 | [15 empty] | φ | 0 | [7 empty] | 0
立体横断施設技術基準・同解説 S54.1
|  |  | 設計反力 | [13 empty] | 計 | 図 | [13 empty] | 0
|  |  | 鉛直反力 |  |  |  | 死 荷 重 |  |  |  |  | 0 |  |  |  | kN | 0 | ―
[7 empty] | 群集荷重 |  |  |  |  | 0 |  |  |  | kN | 0 | ― | [7 empty] | 0
[7 empty] | 合 計 |  |  |  |  | 0 |  |  |  | kN | 0 | ―
|  |  | 水平反力 |  |  | 風荷重 |  |  | 橋軸方向 |  |  | 0 |  |  |  | kN | 0 | ―
[9 empty] | 直角方向 |  |  | 0 |  |  |  | kN | 0 | ― | [13 empty] | 0
[6 empty] | 地震荷重 |  |  | 橋軸方向 |  |  | 0 |  |  |  | kN | 0 | ―
[9 empty] | 直角方向 |  |  | 0 |  |  |  | kN | 0 | ―
| 柱部材 | [35 empty] | 計 | 図
| 柱断面 |  |  |  |  | mm | [5 empty] | 1-Pipe |  |  |  | φ |  | 0 |  |  |  | × | 0 |  |  |  |  | 材質 |  |  | 0 | [5 empty] | 0 | 0
[8 empty] | 常時/1.15 | [9 empty] | 風時/1.40 | [9 empty] | 地震時/1.50
[8 empty] | 橋軸方向 |  |  |  |  | 直角方向 |  |  |  |  | 橋軸方向 |  |  |  |  | 直角方向 |  |  |  |  | 橋軸方向 |  |  |  |  | 直角方向
| 断面力 | 曲げﾓｰﾒﾝﾄ |  |  |  | kN・m |  | 0 |  |  |  |  | 0 |  |  |  |  | 0 |  |  |  |  | 0 |  |  |  |  | 0 |  |  |  |  | 0 |  |  |  | 0 | ―
|  | 軸力 |  |  |  | kN |  | 0 |  |  |  |  | 0 |  |  |  |  | 0 |  |  |  |  | 0 |  |  |  |  | 0 |  |  |  |  | 0 |  |  |  | 0 | ―
|  | せん断力 |  |  |  | kN |  | 0 |  |  |  |  | 0 |  |  |  |  | 0 |  |  |  |  | 0 |  |  |  |  | 0 |  |  |  |  | 0 |  |  |  | 0 | ―
| 応力度 | 道示4.3.4式 |  |  |  | ― |  | 0 |  | ≦ | 0 |  | 0 |  | ≦ | 0 |  | 0 |  | ≦ | 0 |  | 0 |  | ≦ | 0 |  | 0 |  | ≦ | 0 |  | 0 |  | ≦ | 0 | 0 | ―
|  | 道示4.3.5式 |  |  |  | N/mm2 |  | 0 |  | ≦ | 0 |  | 0 |  | ≦ | 0 |  | 0 |  | ≦ | 0 |  | 0 |  | ≦ | 0 |  | 0 |  | ≦ | 0 |  | 0 |  | ≦ | 0 | 0 | ―
|  | τ |  |  |  | N/mm2 |  | 0 |  | ≦ | 0 |  | 0 |  | ≦ | 0 |  | 0 |  | ≦ | 0 |  | 0 |  | ≦ | 0 |  | 0 |  | ≦ | 0 |  | 0 |  | ≦ | 0 | 0 | ―
|  | 道示14.3.1式 |  |  |  | ― |  | 0 |  | ≦ | 0 |  | 0 |  | ≦ | 0 |  | 0 |  | ≦ | 0 |  | 0 |  | ≦ | 0 |  | 0 |  | ≦ | 0 |  | 0 |  | ≦ | 0 | 0 | ―
| 受け梁 | [17 empty] | 計 | 図 |  |  | アンカーフレーム | [13 empty] | 計 | 図
| 断面力 |  |  | 曲げﾓｰﾒﾝﾄ |  |  |  | kN・m |  | 0 | [8 empty] | 0 | ― |  |  | ｱﾝｶｰﾎﾞﾙﾄ |  |  |  | 断面 |  | 0 |  | φ | 0 |  | 本 | 0 |  | 0 | 0
|  |  |  | せん断力 |  |  |  | kN |  | 0 | [9 empty] | ― | [6 empty] | 応力度 |  | σ= |  | 0 |  | ≦σa= |  |  | 0 | 0 | ―
| 断面・応力度 |  | U.Flg |  | 0 |  | × | 0 |  | σu= |  | 0 |  | ≦σa= |  |  | 0 |  | 0 | 0 | [8 empty] | τ= |  | 0 |  | ≦τa= |  |  | 0
|  |  | Web |  | 0 |  | × | 0 |  | σl= |  | 0 |  | ≦σa= |  |  | 0 | [5 empty] | ﾍﾞｰｽﾌﾟﾚｰﾄ |  |  |  | 断面 |  | 0 |  | φ× |  | 0 |  | 0 |  | 0 | 0
|  |  | L.Flg |  | 0 |  | × | 0 |  | τ= |  | 0 |  | ≦τa= |  |  | 0 | [5 empty] | ｱﾝｶｰﾌﾟﾚｰﾄ | [5 empty] | 0 |  | φ× |  | 0 |  | 0 |  | 0 | 0
フーチング
[7 empty] | 主鉄筋 |  |  |  |  | せん断補強筋 |  |  |  |  | 鉄筋引張応力度 | [6 empty] | ｺﾝｸﾘｰﾄ圧縮応力度 | [6 empty] | ｺﾝｸﾘｰﾄせん断応力度 | [5 empty] | 判定
[17 empty] | (N/mm2) | [6 empty] | (N/mm2) | [6 empty] | (N/mm2) | [5 empty] | 計 | 図
| 橋軸方向 |  | 上面 |  | 風 時 |  | 0 |  | @ | 0 |  | 0 |  | - | 0 | 本 | 0 |  |  | ≦ | 0 |  |  | 0 |  |  | ≦ | 0 |  |  | 0 |  |  | ≦ | 0 |  | 0 | 0
[5 empty] | 地震時 | [11 empty] | 0 |  |  | ≦ | 0 |  |  | 0 |  |  | ≦ | 0 |  |  | 0 |  |  | ≦ | 0 |  | 0 | 0
|  |  | 下面 |  | 風 時 |  | 0 |  | @ | 0 |  | 0 |  | - | 0 | 本 | 0 |  |  | ≦ | 0 |  |  | 0 |  |  | ≦ | 0 |  |  | 0 |  |  | ≦ | 0 |  | 0 | 0
[5 empty] | 地震時 | [11 empty] | 0 |  |  | ≦ | 0 |  |  | 0 |  |  | ≦ | 0 |  |  | 0 |  |  | ≦ | 0 |  | 0 | 0
| 直角方向 |  | 上面 |  | 風 時 |  | 0 |  | @ | 0 |  | 0 |  | - | 0 | 本 | 0 |  |  | ≦ | 0 |  |  | 0 |  |  | ≦ | 0 |  |  | 0 |  |  | ≦ | 0 |  | 0 | 0
[5 empty] | 地震時 | [11 empty] | 0 |  |  | ≦ | 0 |  |  | 0 |  |  | ≦ | 0 |  |  | 0 |  |  | ≦ | 0 |  | 0 | 0
|  |  | 下面 |  | 風 時 |  | 0 |  | @ | 0 |  | 0 |  | - | 0 | 本 | 0 |  |  | ≦ | 0 |  |  | 0 |  |  | ≦ | 0 |  |  | 0 |  |  | ≦ | 0 |  | 0 | 0
[5 empty] | 地震時 | [11 empty] | 0 |  |  | ≦ | 0 |  |  | 0 |  |  | ≦ | 0 |  |  | 0 |  |  | ≦ | 0 |  | 0 | 0
[16 empty] | 凡 例 | 与条件 | [7 empty] | 判定の評価 | [5 empty] | 計 | ；
[17 empty] | 入力値 | [8 empty] | ○ | ； | 適 切 |  |  |  | 計算書
[17 empty] | 設計諸量 | [8 empty] | △ | ； | 要検討 |  |  | 図 | ；
[17 empty] | 設計照査値 | [8 empty] | × | ； | 不適切 |  |  |  | 設計図