## フロー図（記載不要）1
設計業務等のチェックシート
【 ケーソン基礎（保耐含） １／１１ 】
設計フロー図
道路橋示方書・同解説Ⅳより引用した。
OUT
| 常時・暴風時及び |  |  | Ok
地震時レベル１
OUT
Ok
| 地震時レベル２ |  |  | Ok
地盤の液状化が生じない場合
耐力照査
[9 empty] | OUT |  |  | No
Yes
変形照査
|  |  |  | Ok | [8 empty] | OUT
Ok
地盤の液状化が生じる場合
YES
|  |  |  | No |  |  | 耐力照査
Ok
OUT
変形照査
[6 empty] | Ok | [6 empty] | OUT
Ok
ケーソン基礎の設計手順
始
①杭基礎構造の諸元設定、設計荷重ケースの設定
③杭基礎の安定照査
・底面の鉛直地盤反力≦許容鉛直支持力
・底面のせん断地盤反力≦許容せん断抵抗力
・変位≦許容変位
ケーソン（頂版)上面作用力
⑥耐震設計上の土質常数の低減
⑥基礎の耐震性能照査
・引張鉄筋と称する軸方向鉄筋が降伏しない。
・基礎前面地盤の塑性領域率λFが60％に達しない。 ・基礎底面の浮上がり面積率λBが60％に達しない。
⑥基礎に主たる塑性化が生じる事を許容
・基礎の塑性率 μFR≦μFL = 4.0
・基礎の変位 θFR≦θFL=0.02rad
④部材の照査
⑤橋脚駆体が十分大きな終局耐力を有する場合
1.5×khc W ≦ Ｐu
設計地盤面以深の砂質
土層で液状化が生じる
基礎の耐震性能照査
・引張鉄筋と称する軸方向鉄筋が降伏しない。
・基礎前面地盤の塑性領域率λFが60％に達しない。
・基礎底面の浮上がり面積率λBが60％に達しない。
⑤基礎に主たる塑性化が生じる事を許容
・基礎の塑性率 μFR≦μFL = 4.0
・基礎の変位 θFR≦θFL=0.02rad
終
杭基礎構造諸元の再設定
④ケーソン各部材の設計
橋脚の地震時保有水平耐力
②沈下関係図の検討

## 2
設計業務等のチェックシート
【 ケーソン基礎（保耐含） ２／１１ 】
設計条件 | [10 empty] | ※：有りの場合、以降のページを追加して両条件下の結果を記載する
対象工事名 |  |  | （記載不要）
対象業務 | 業務等の名称 | [7 empty] | 受 託 者 名 | [5 empty] | 業務の実施期間
H . . ～H . .
照査工種 |  |  | ケーソンの種類と基本諸元 | [5 empty] | 判定 |  |  | 適 用 示 方 書 等
ケーソン |  |  | 平面形状 ；矩形 、円形 、小判形 | [5 empty] | 計算書 | 図面 |  | 設計便覧(案) 近畿地方整備局 H16.4
基礎 |  |  | ケーソン種；オープン,ニューマチック | [8 empty] | 道路橋示方書・同解説Ⅰ～Ⅴ H14.3
( Ｐ ) |  |  | D(直)×L(軸)×ｈ= m× m× m
使用 プログラム |  |  | プログラム名 |  |  |  | 開発会社 |  |  |  |  | 適 用 示 方 書 | [5 empty] | 年度
① ケーソンの諸元 | 項 目 |  |  |  | 単位 | 示方書等の規定 | [6 empty] | 採 用 値 |  |  |  | 判 定
[17 empty] | 計算書 | 図面 | 計算頁
| 部材厚 | 頂版厚；ｈ |  |  | m
|  | パラペット厚 |  |  | m
|  | 頂版受け幅 |  |  | m
|  | 側壁厚 |  |  | m | 0.500m以上（沈下関係に留意する）
|  | 隔壁厚 |  |  | m | 0.500m以上（沈下関係に留意する）
|  | 吊り桁厚 |  |  | m
|  | 作業室天井スラブ |  |  | m
|  | 底版厚(作業室高) |  |  | m | 2.000m以上
| 支持層/N値 |  |  |  | ー | 支持層 / N = 60
| 側方地盤の液状化の有無 |  |  |  | ー | ※ 有 無 （どちらか○を付ける）
| 使用材料 | コンクリート/σca |  |  | N/㎟ | σck=24／σca=8.0 | [6 empty] | σck=24／σca=8.0
|  | 鉄筋/σsa |  |  | N/㎟ | SD345/160/200/300 | [6 empty] | SD345/160/200/300
② 沈下関係の図の検討 | [5 empty] | 摩擦抵抗力と部材厚の関係に留意 | [11 empty] | ー
基礎の安定照査 ③ | 項 目 | [6 empty] | 単位 | 橋軸方向 |  |  |  |  | 橋軸直角方向 |  |  | 判 定
[9 empty] | 常時 |  |  | 地震時 |  | 常時 |  | 地震時 | 計算書 | 図面 | 計算頁
| 慣用荷重時 | ケーソン（頂版）上面作用力 |  |  |  |  | Ｎ | kN
[7 empty] | Ｈ | kN
[7 empty] | Ｍ | kNm
|  | 設計地盤面での水平変位 |  |  |  |  | δ≦δa | mm | ≦ |  |  | ≦ |  | ≦ |  | ≦
|  | 鉛直地盤 |  |  | 最大 |  | ｑmax≦ｑa | kN/㎡ | ≦ |  |  | ≦ |  | ≦ |  | ≦
|  | 反力度 |  |  | 最小 |  | ｑmin≦ｑa | kN/㎡ | ≦ |  |  | ≦ |  | ≦ |  | ≦
|  | せん断地盤反力 |  |  |  |  | Ｈ≦Ｈa | kN | ≦ |  |  | ≦ |  | ≦ |  | ≦
基礎の安定照査 ⑤ ⑥ | レベル2地震時基礎保耐法 | 道示Ⅴ12.1「図-解12.1.1」 | [5 empty] | 単位 | レベル2地震時 |  |  |  |  | レベル2地震時 |  |  | 判 定
|  | に沿った照査手順の判定 | [6 empty] | タイプⅠ |  |  | タイプⅡ |  | タイプⅠ |  | タイプⅡ | 計算書 | 図面 | 計算頁
|  | 柱基部の破壊形態→Ｃp | [5 empty] | ー | 曲げ破壊型 |  |  | 曲げ破壊型 |  | 曲げ破壊型 |  | 曲げ破壊型
[9 empty] | Ｃp= |  |  | Ｃp= |  | Ｃp= |  | Ｃp=
|  | 終局水平耐力 Ｐu | [5 empty] | kN
|  | 等価重量 Ｗ = Ｗu＋Ｃp・Ｗp | [5 empty] | kN
|  | 基礎の照査に用いるkhp = 1.1×Ｐu/Ｗ | [5 empty] | ー | #DIV/0! |  |  | #DIV/0! |  | #DIV/0! |  | #DIV/0!
|  | 基礎耐力照査 |  | （耐力照査：①～③の判定より） |  |  |  | ー | （○：終了/×の時④へ） |  |  |  |  | （○：終了/×の時④へ）
|  |  |  | ④水平震度照査 |  |  |  | ー | ≦ |  |  | ≦ |  | ≦ |  | ≦
|  |  |  | （照査震度：khcF≦降伏震度khyF） |  |  |  |  | （○：終了/×の時⑤へ） |  |  |  |  | （○：終了/×の時⑤へ）
|  |  |  | ⑤終局水平耐力Ｐu≧1.5khc・Ｗ |  |  |  | ー | ≧ |  |  | ≧ |  | ≧ |  | ≧
|  |  |  | （Ｐuに大きな余裕があるか判断) |  |  |  |  | （Okで変形性能照査へ） |  |  |  |  | （Okで変形性能照査へ）
| 耐力照査 | ①基礎本体の降伏 |  |  |  |  | Ｍmax≦Ｍy | MNm | ≦ |  |  | ≦ |  | ≦ |  | ≦
|  | ②前面地盤の塑性領域率 |  |  |  |  | λF | ％ | ≦ |  |  | ≦ |  | ≦ |  | ≦
|  | ③基礎底面の浮上面積率 |  |  |  |  | λB | ％ | ≦ |  |  | ≦ |  | ≦ |  | ≦
| 変形性能照査 | 基礎の応答塑性率 |  |  |  |  | μFR≦μFL | ー | ≦0.02 |  |  | ≦0.02 |  | ≦0.02 |  | ≦0.02
|  | 基礎天端の応答回転角 |  |  |  |  | θFR≦θFL | rad | ≦0.02 |  |  | ≦0.02 |  | ≦0.02 |  | ≦0.02

## 3
H20-300
[5 empty] | 【 ケーソン基礎 （保耐含） ３／１１ 】 | 設計業務等のチェックシート
Ｐ－○○ケーソン構造一般図
| 正面図 |  |  | 側面図
構 造 寸 法 図
平面図
構造寸法図を添付する。 その図面上に、設計計算書で採用した形状諸元の確認チェックをマーキングする。
この図はサンプル図であり
該当する「詳細図」を入れる。

## 4
設計業務等のチェックシート
【 ケーソン基礎（保耐含） ４／１１ 】 | [15 empty] | ( )頁は保耐
④－1 本体の断面照査
部材 | 照査方向 |  | 断面力 |  |  | 配筋 | 応力度照査 |  |  |  | 保有水平耐力 断面力 |  | ≦ 耐力照査 |  |  | 判定
[6 empty] | Ａs（㎟） | （kN/㎟） | [8 empty] | 計算書 | 図面 | 計算頁
側壁 | 橋軸方向 | 水平方向 | 荷重ケース |  | 地震時 | D @ - 段 | 許容応力度の割増:1.5 |  |  |  | Ｍ | kNm | ≦ Ｍu = |  |  |  |  | ( )
|  |  | Ｍ | kNm |  |  | σc |  | ≦ | 12 | Ｎ | kN | ー |  | ー
|  |  | Ｎ | kN |  | Ａs= | σs |  | ≦ | 300 | Ｓ | kN | ≦ Ｐs =
|  |  | Ｓ | kN |  |  | τm |  | ≦ |  | ー |  | Ａw | ㎟ | D @
|  | 鉛直方向 | 荷重ケース |  | 地震時 | D @ - 段 内外共に同じ | 許容応力度の割増:1.5 |  |  |  | Ｓ | kN | ≦ Ｐs = |  |  |  |  | ( )
|  |  | Ｍ | kNm |  |  | σc |  | ≦ | 12 | ー |  | Ａw | ㎟ | D @
|  |  | Ｎ | kN |  | Ａs= | σs |  | ≦ | 300
|  |  | Ｓ | kN |  |  | τm |  | ≦ |  | NG→D - 本＋D - 本= >Ａw= ㎟
| 橋軸直角方向 | 水平方向 | 荷重ケース |  | 地震時 | D @ - 段 | 許容応力度の割増:1.5 |  |  |  | Ｍ | kNm | ≦ Ｍu = |  |  |  |  | ( )
|  |  | Ｍ | kNm |  |  | σc |  | ≦ | 12 | Ｎ | kN | ー |  | ー
|  |  | Ｎ | kN |  | Ａs= | σs |  | ≦ | 300 | Ｓ | kN | ≦ Ｐs =
|  |  | Ｓ | kN |  |  | τm |  | ≦ |  | ー |  | Ａw | ㎟ | D @
|  | 鉛直方向 | 荷重ケース |  | 地震時 | D @ - 段 内外共に同じ | 許容応力度の割増:1.5 |  |  |  | Ｓ | kN | ≦ Ｐs = |  |  |  |  | ( )
|  |  | Ｍ | kNm |  |  | σc |  | ≦ | 12 | ー |  | Ａw | ㎟ | D @
|  |  | Ｎ | kN |  | Ａs= | σs |  | ≦ | 300 | ー
|  |  | Ｓ | kN |  |  | τm |  | ≦
頂版 | 橋軸方向 | 剛体判定 |  |  |  | βλ= ≦ 1.0 |  |  |  |  | (道示Ⅳ8.7.2より)
|  | ディープビームの判定 |  |  |  | h= >L/2= →ディープビーム |  |  |  |  | (Lは、頂版の設計支間長)
|  | 上側 | 荷重ケース |  | 地震時 | D @ - 段 | 許容応力度の割増:1.5 |  |  |  | Ｍ | kNm | ≦ Ｍy = |  |  |  |  | ( )
|  |  | Ｍ | kNm |  |  | σc |  | ≦ | 12 | Ｓ | kN | ≦ Ｐs =
|  |  | Ｔ | kN |  | Ａs= | σs |  | ≦ | 300 | ー |  | Ａw | ㎟
|  |  | Ａsｒe | ㎟ |  | (下側鉄筋 | Ａs | ≧Ａsｒe |  |  | ー
|  |  | Ｓ | kN |  | の1/3以上） | τm |  | ≦
|  |  | 最小鉄筋量 |  | 1.7Ｍ≦Ｍc or 1.7Ｍ>Ｍc→Ｍu≧Ｍcを確保
|  | 下側 | 荷重ケース |  | 地震時 | D @ - 段 | 許容応力度の割増:1.5 |  |  |  | Ｍ | kNm | ≦ Ｍy = |  |  |  |  | ( )
|  |  | Ｍ | kNm |  |  | σc |  | ≦ | 12 | Ｓ | kN | ≦ Ｐs =
|  |  | Ｔ | kN |  | Ａs= | σs |  | ≦ | 300 | ー |  | Ａw | ㎟
|  |  | Ａsｒe | ㎟ |  |  | Ａs | ≧Ａsｒe |  |  | ー
|  |  | Ｓ | kN |  |  | τm |  | ≦
|  |  | 最小鉄筋量 |  | 1.7Ｍ≦Ｍc or 1.7Ｍ>Ｍc→Ｍu≧Ｍcを確保
| 橋軸直角方向 | 剛体判定 |  |  |  | βλ= ≦ 1.0 |  |  |  |  | (道示Ⅳ8.7.2より) | [5 empty] | ー
|  | ディープビームの判定 |  |  |  | h= >L/2= →ディープビーム |  |  |  |  | (Lは頂版の設計支間長) | [5 empty] | ー
|  | 上側 | 荷重ケース |  | 地震時 | D @ - 段 | 許容応力度の割増:1.5 |  |  |  | Ｍ | kNm | ≦ Ｍy = |  |  |  |  | ( )
|  |  | Ｍ | kNm |  |  | σc |  | ≦ | 12 | Ｓ | kN | ≦ Ｐs =
|  |  | Ｔ | kN |  | Ａs= | σs |  | ≦ | 300 | ー |  | Ａw | ㎟
|  |  | Ａsｒe | ㎟ |  | (下側鉄筋 | Ａs | ≧Ａsｒe |  |  | ー
|  |  | Ｓ | kN |  | の1/3以上） | τm |  | ≦
|  |  | 最小鉄筋量 |  | 1.7Ｍ≦Ｍc or 1.7Ｍ>Ｍc→Ｍu≧Ｍcを確保
|  | 下側 | 荷重ケース |  | 地震時 | D @ - 段 | 許容応力度の割増:1.5 |  |  |  | Ｍ | kNm | ≦ Ｍy = |  |  |  |  | ( )
|  |  | Ｍ | kNm |  |  | σc |  | ≦ | 12 | Ｓ | kN | ≦ Ｐs =
|  |  | Ｔ | kN |  | Ａs= | σs |  | ≦ | 300 | ー |  | Ａw | ㎟
|  |  | Ａsｒe | ㎟ |  |  | Ａs | ≧Ａsｒe |  |  | ー
|  |  | Ｓ | kN |  |  | τm |  | ≦
|  |  | 最小鉄筋量 |  | 1.7Ｍ≦Ｍc or 1.7Ｍ>Ｍc→Ｍu≧Ｍcを確保

## 5
設計業務等のチェックシート
【 ケーソン基礎（保耐含） ５／１１ 】
④－1 本体の断面照査
側壁に作用する、完成後における水平断面の応力度の検討荷重
地震時の荷重状態
断面力の計算法
[5 empty] | Ｐ’+Ｐw |  |  |  |  | ①仮想支点（矩形断面）
[10 empty] | △ |  | △ | △ | △ | △
| Ｐ0＋Ｐw | [6 empty] | Ｐ0＋Ｐw
[5 empty] | 地震方向 |  |  |  |  | ② | 仮想支点（円形および小判形断面）
[10 empty] | △ |  | △ | △ |  | △
△
Ｐw
| Ｐ’ |  | ： | 道示式(解11.7.2)による前面地盤の
最大水平地盤反力度（kN/㎡）
| Ｐ0 |  | ： | 静止土圧（kN/㎡）
| Ｐw |  | ： | 静水圧（kN/㎡）
ケーソン基礎のチェックポイントボックス | [6 empty] | 対応が図られている場合には、チェックマークを付す
| 1. | ケーソンとして安定性照査の設計法の適用範囲（βL）の確認はしたか。････････････････････････
| 2. | ケーソンの沈下関係図から、部材厚の設定は妥当であるか。また、周面摩擦力度の設定および
地下水位の関係は妥当か。･････････････････････････････････････････････････････････････････
| 3. | ケーソンの刃口形状は、土質別により標準形状(道示Ⅳ551p～554p)となっているか。･････････････
| 4. | ケーソンの安定計算において、施工誤差を考慮した偏心Ｍを考慮しているか。･･･････････････････
| 5. | 受働土圧係数を求める場合の土の摩擦角（δ）は、基準通りに設定されているか。･･･････････････
常時：(δ= -φ/3）、地震時：(δE= -φ/6）
| 6. | 構造細目（以下の構造細目が守られているか）
|  | ① | 頂版支持部は、浮き上がりに対する頂版と支持部の最小鉄筋量は頂版支持面積の0.2％とし、
直径D16mm以上の鉄筋を配置するのもとする。･････････････････････････････････････････････
|  | ② | 刃口の鉄筋は、一般に200mm間隔以内に配置するのがよい。･････････････････････････････････
|  | ③ | ケーソンが沈下中に中吊り状態となることが考えられる場合は、各リフト間および吊り桁と
作業室天井スラブの打ち継ぎ目部分は、鉛直方向の補強を十分に行うものとする。････････････
|  | ④ | ニューマチックケーソンは、シャフト孔により天井スラブの主鉄筋が不連続となる場合には
環状鉄筋や斜補強鉄筋(上下に入れる)によってシャフト孔周辺を補強するものとする。････････
|  | ⑤ | 側壁のぜい性的な破壊を防ぐため、側壁には十分な横拘束筋を配置するものとする。
・中間帯鉄筋は、水平鉄筋と同材質で、直径D16mm以上の鉄筋とする。･･･････････････････････
・中間帯鉄筋は、壁厚方向に配置する。･･････････････････････････････････････････････････
・中間帯鉄筋の断面内配置間隔は、壁厚以内(ただし、壁厚が１ｍ以下の場合は１ｍ以内)と
するが、地震時保有水平耐力法による照査において基礎の塑性化を考慮する場合には、橋脚
に準じ断面内配置間隔を１ｍ以内とする。･･････････････････････････････････････････････
・中間帯鉄筋の鉛直方向の配置間隔は、壁厚以内(ただし、壁厚が１ｍ以下の場合は１ｍ以内)
とするが地震時保有水平耐力法による照査において基礎の塑性化を考慮する場合には、水平
鉄筋の配置される全ての断面において配置する。････････････････････････････････････････

## 6
設計業務等のチェックシート
【 ケーソン基礎（保耐含） ６／１１ 】 | [17 empty] | ( )頁は保耐
④－2 本体の断面照査
部材 | 照査方向 |  | 断面力 |  |  |  | 配筋 |  | 応力度照査 |  |  |  | 保有水平耐力 断面力 |  | ≦ 耐力照査 |  |  | 判定
[7 empty] | Ａs（㎟） |  | （kN/㎟） | [8 empty] | 計算書 | 図面 | 計算頁
パラペット | 鉛直方向 |  | 荷重ケース |  |  | 施工時 | D @ - 段 |  | 許容応力度の割増:1.5 |  |  |  | ー
|  |  | Ｍ |  | kNm |  |  |  | σc |  | ≦ | 12
|  |  | Ｎ |  | kN |  | Ａs= |  | σs |  | ≦ | 300
|  |  | Ｓ |  | kN |  |  |  | τm |  | ≦
| 水平方向 |  | 鉛直鉄筋量(Ａs)の1/3以上 | [5 empty] | D @ | [10 empty] | ー
頂版支持部 | 支圧応力 | 軸 | 荷重ケース |  |  | 常 時 | D @ |  | 許容応力度の割増:1.0 |  |  |  | ー
|  |  | σb |  | N/㎟ | 支圧応力度 |  |  | σb |  | ≦ | 7.2
|  | - | ーーーー | [9 empty] | ーーーー | [6 empty] | ー
|  | 直 | 荷重ケース |  |  | 地震時 | D @ |  | 許容応力度の割増:1.5 |  |  |  | ー
|  |  | σb |  | N/㎟ | 支圧応力度 |  |  | σb |  | ≦ | 10.8
| 浮上り及び滑動 | 橋軸方向 | 荷重ケース |  |  | 地震時 | 連結鉄筋 |  | 許容応力度の割増:1.5 |  |  |  | Ｍ | kNm | ≦ Ｍy = |  |  |  |  | ( )
|  |  | Ｍ |  | kNm |  | D @ - 段 |  | σc |  | ≦ | 12 | Ｎ | kN | ー |  | ー
|  |  | Ｎ |  | kN |  | Ａs= |  | σs |  | ≦ | 300 | ー
|  |  | Ｓ |  | kN |  | ≦μＮ= |  | σb |  | ≦
|  | 直角方向 | 荷重ケース |  |  | 地震時 | 連結鉄筋 |  | 許容応力度の割増:1.5 |  |  |  | Ｍ | kNm | ≦ Ｍy = |  |  |  |  | ( )
|  |  | Ｍ |  | kNm |  | D @ - 段 |  | σc |  | ≦ | 12 | Ｎ | kN | ー |  | ー
|  |  | Ｎ |  | kN |  | Ａs= |  | σs |  | ≦ | 300 | ー
|  |  | Ｓ |  | kN |  | ≦μＮ= |  | σb |  | ≦
[5 empty] | 築島 |  |  | 切り梁材、腹起し材を考慮する場合
切り梁材、腹起し材を設置しない場合は、止水壁の反力を
すべて考慮する。
h（１m程度）
h/2
h/2
静止土圧＋水圧
鉄筋で補強
チッピングする
パラペット

## 7
設計業務等のチェックシート
【 ケーソン基礎（保耐含） ７／１１ 】 | [18 empty] | ( )頁は保耐
④－3 本体の断面照査
部材 | 照査方向 |  | 断面力 |  |  |  | 配筋 |  | 応力度照査 |  |  |  | 保有水平耐力 断面力 |  |  |  | ≦ 耐力照査 |  | 判定
[7 empty] | Ａs（㎟） |  | （kN/㎟） | [9 empty] | 計算書 | 図面 | 計算頁
隔壁 | 橋軸方向 | 水平方向 | 荷重ケース |  |  | 施工時 | D @ - 段 |  | 許容応力度の割増:1.5 |  |  |  | ー |  |  |  | ー
|  |  | Ｍ |  | kNm |  |  |  | σc |  | ≦ | 12
[7 empty] | Ａs= |  | σs |  | ≦ | 300
|  |  | Ｓ |  | kN |  |  |  | τm |  | ≦
| 直角方向 | 水平方向 | 荷重ケース |  |  | 施工時 | D @ - 段 |  | 許容応力度の割増1.5 |  |  |  | ー |  |  |  | ー
|  |  | Ｍ |  | kNm |  |  |  | σc |  | ≦ | 12
[7 empty] | Ａs= |  | σs |  | ≦ | 300
|  |  | Ｓ |  | kN |  |  |  | τm |  | ≦
刃口 | 鉛直方向 |  | 荷重ケース |  |  | 施工時 | D @ - 段 |  | 許容応力度の割増:1.5 |  |  |  | ー |  |  |  | ー
|  |  | Ｍ |  | kNm |  |  |  | σc |  | ≦ | 12
|  |  | Ｎ |  | kN |  | Ａs= |  | σs |  | ≦ | 240
|  |  | Ｓ |  | kN |  |  |  | τm |  | ≦
| 水平方向 |  | 鉛直鉄筋量(Ａs)の1/3以上 | [5 empty] | D @ |  |  |  | ー |  |  |  | ー
底版 | 底スラブに打設する水中コンクリートの設計基準強度:σck=18kN/㎟ | [11 empty] | ー |  |  |  | ー |  |  | ー
| 軸方向 | 上面 | Ｍ |  | kNm |  | ー |  | σbt |  | ≦ |  | ー | [5 empty] | ー | ー | ( )
|  |  | Ｓ |  | kN |  | ー |  | τm |  | ≦ |  | Ｓ |  |  | kN | ≦ Ｓc =
| 直方向 | 上面 | Ｍ |  | kNm |  | ー |  | σbt |  | ≦ |  | ー | [5 empty] | ー | ー | ( )
|  |  | Ｓ |  | kN |  | ー |  | τm |  | ≦ |  | Ｓ |  |  | kN | ≦ Ｓc =
施工時 | 2次Ｍ | 単純 | Ｍ |  | kNm |  | D - 本 |  | σbt |  | ≦ |  | ー
|  | 片持 | Ｍ |  | kNm |  | D - 本 |  | σbt |  | ≦
| 中吊 |  | 総沈下力 ≦ 総沈下抵抗力 → | [5 empty] | 側膈壁に配置したＡs
ケーソン
|  | h |  |  |  |  | 底 版 |  |  | 45° |  |  | h/2
単純支持状態
支 間
ケーソン
底版内の応力伝達および計算上の支間
(オープンケーソンの場合)
片持支持状態
この断面の応力度を照査する
支持される部分
中吊り状態 になる部分
[5 empty] | 静止土圧＋静水圧 |  |  | 作業気圧の1/3
|  |  |  | 刃口の設計荷重（ニューマックケーソンの場合） | [12 empty] | 中吊り状態
打継目
側壁
側壁

## 8
設計業務等のチェックシート
【 ケーソン基礎（保耐含） ８／１１ 】 | [21 empty] | ( )頁は保耐
④－4 本体の断面照査
部材 | 照査方向 |  | 断面力 |  |  |  | 配筋 |  | 応力度照査 |  |  |  | 保有水平耐力 断面力 |  |  |  |  | ≦ 耐力照査 |  |  |  | 判定
[7 empty] | Ａs（㎟） |  | （kN/㎟） | [12 empty] | 計算書 | 図面 | 計算頁
吊り桁 | 橋軸方向 | 上 | 下面鉄筋の1/3以上 |  |  |  | D @ |  | 許容応力度の割増:1.5 |  |  |  | －
|  | 下面 | Ｍ |  | kNm |  | D @ - 段 |  | σc | ≦ | 12
[7 empty] | Ａs= |  | σs | ≦ | 300
|  |  | Ｓ |  | kN |  |  |  | τm | ≦
| 直角方向 | 上 | 下面鉄筋の1/3以上 |  |  |  | D @ |  | 許容応力度の割増:1.5 |  |  |  | ー
|  | 下面 | Ｍ |  | kNm | ー | D @ - 段 |  | σc | ≦ | 12
[7 empty] | Ａs= |  | σs | ≦ | 300
|  |  | Ｓ |  | kN | ー |  |  | τm | ≦
作業室天井スラブ（ニューマチックケーソン） | 橋軸方向 | 上面 | 荷重ケース |  |  | 施工時 | D @ - 段 |  | 許容応力度の割増:1.25 |  |  |  | Ｍ |  |  | kNm |  | ≦ Ｍy = | [5 empty] | ( )
|  |  | Ｍ |  | kNm |  |  |  | σc | ≦ | 10 |  | Ｓ |  |  | kN |  | ≦ Ｐs =
[7 empty] | Ａs= |  | σs | ≦ | 250 |  | ー |  |  |  |  | Ａw | ㎟ |  | D @
|  |  | Ｓ |  | kN |  |  |  | τm | ≦ |  |  | ー
|  | 下面 | 荷重ケース |  |  | 施工時 | D @ - 段 |  | 許容応力度の割増:1.25 |  |  |  | Ｍ |  |  | kNm |  | ≦ Ｍy = | [5 empty] | ( )
|  |  | Ｍ |  | kNm |  |  |  | σc | ≦ | 10 |  | Ｓ |  |  | kN |  | ≦ Ｐs =
[7 empty] | Ａs= |  | σs | ≦ | 250 |  | ー |  |  |  |  | Ａw | ㎟ |  | D @
|  |  | Ｓ |  | kN |  |  |  | τm | ≦ |  |  | ー
| 橋軸直角方向 | 上面 | 荷重ケース |  |  | 施工時 | D @ - 段 |  | 許容応力度の割増:1.25 |  |  |  | Ｍ |  |  | kNm |  | ≦ Ｍy = | [5 empty] | ( )
|  |  | Ｍ |  | kNm |  |  |  | σc | ≦ | 10 |  | Ｓ |  |  | kN |  | ≦ Ｐs =
[7 empty] | Ａs= |  | σs | ≦ | 250 |  | ー |  |  |  |  | Ａw | ㎟ |  | D @
|  |  | Ｓ |  | kN |  |  |  | τm | ≦ |  |  | ー
|  | 下面 | 荷重ケース |  |  | 施工時 | D @ - 段 |  | 許容応力度の割増:1.25 |  |  |  | Ｍ |  |  | kNm |  | ≦ Ｍy = | [5 empty] | ( )
|  |  | Ｍ |  | kNm |  |  |  | σc | ≦ | 10 |  | Ｓ |  |  | kN |  | ≦ Ｐs =
[7 empty] | Ａs= |  | σs | ≦ | 250 |  | ー |  |  |  |  | Ａw | ㎟ |  | D @
|  |  | Ｓ |  | kN |  |  |  | τm | ≦ |  |  | ー
b
h
[9 empty] | d | [5 empty] | ● |  | ● |  | ● |  | ● | ● | ●
[15 empty] | ● |  | ・・・・・・・・・・・・・ | [5 empty] | ●
b0 = 4b (≦d)
l
吊り桁の有効幅と配筋状態
吊り桁の設計荷重
吊り桁
作業室スラブ

## 9
設計業務等のチェックシート
【 ケーソン基礎（保耐含） ９／１１ 】
コメント欄
【ｺﾒﾝﾄ欄】（特に設計内容に係るｺﾒﾝﾄ或いは構造面における判定結果（△・×）の記述等）
判定 | ○ 適 切 △ 要検討 × 不適切 | ①コメント欄が不足する場合や参考資料を添付する必要があるときは、別用紙とし てＡ－４にまとめて添付する。

## 慣用荷重時一覧表（自動計算）
設計業務等のチェックシート
※：有りの場合、以降のページを追加して両条件下の結果を記載する
|  |  | 【 ケーソン基礎（保耐含） １０／１１】 | [10 empty] | ① ケーソンの諸元 | [5 empty] | 採 用 値 |  |  |  |  | 判定 | [5 empty] | 凡例
[25 empty] | 計算書 | 設計図
|  |  | （常時、暴風時、レベル１地震時等） | [10 empty] | 基本諸元 | ケーソンの種類 |  |  |  |  | ケーソン種；オープン,ニューマチック |  |  |  |  | 0 | 0 |  |  |  |  | 与 条 件 |  |  |  | 判定の評価
[15 empty] | ケーソンの寸法 |  |  |  |  | D(直)×L(軸)×ｈ= m× m× m |  |  |  |  | 0 | 0 |  |  |  |  | 入 力 値 |  |  |  |  | ○ | ：適切
[15 empty] | 頂版厚；ｈ |  |  |  |  | 0 |  |  |  | m | 0 | 0 |  |  |  |  | 設計諸量 |  |  |  |  | △ | ：要検討
[15 empty] | パラペット厚 |  |  |  |  | 0 |  |  |  | m | 0 | 0 |  |  |  |  | 設計照査値 |  |  |  |  | × | ：不適切
[15 empty] | 頂版受け幅 |  |  |  |  | 0 |  |  |  | m | 0 | 0
[15 empty] | 側壁厚 |  |  |  |  | 0 |  |  |  | m | 0 | 0
[15 empty] | 隔壁厚 |  |  |  |  | 0 |  |  |  | m | 0 | 0
[15 empty] | 吊り桁厚 |  |  |  |  | 0 |  |  |  | m | 0 | 0
[15 empty] | 作業室天井スラブ |  |  |  |  | 0 |  |  |  | m | 0 | 0
[15 empty] | 底版厚(作業室高) |  |  |  |  | 0 |  |  |  | m | 0 | 0
[15 empty] | 支持層/N値 |  |  |  |  | 支持層 / N = 60 |  |  |  |  | 0 | 0
[15 empty] | 側方地盤の液状化の有無 |  |  |  |  | ※ 有 無 （どちらか○を付ける） |  |  |  |  | 0 | 0
[15 empty] | 使用材料 |  | コンクリート/σca |  |  | σck=24／σca=8.0 |  |  |  |  | 0 | 0
| ③ 基礎の安定照査 | [15 empty] | 鉄筋/σsa |  |  | SD345/160/200/300 |  |  |  |  | 0 | 0 |  | ③ 基礎の安定照査
[5 empty] | 橋軸直角方向 | [9 empty] | 適 用 示 方 書 等 |  |  |  |  | 設計便覧(案) 近畿地方整備局 H16.4 |  |  |  |  | ― | ― | [5 empty] | 橋軸方向
項 目 | [5 empty] | 単位 | 常時 |  | 地震時 |  | 判定 | [8 empty] | 道路橋示方書・同解説Ⅰ～Ⅴ H14.3 |  |  |  |  | ― | ― | 項 目 | [5 empty] | 単位 | 常時 |  | 地震時 |  | 判定
[11 empty] | 計算書 | 図面 |  | ② 沈下関係の図の検討 | [5 empty] | 摩擦抵抗力と部材厚の関係に留意 |  |  |  |  | 0 | ー | [11 empty] | 計算書 | 図面
ケーソン（頂版）上面作用力 |  |  |  | Ｎ |  | kN | 0 |  | 0 |  | 0 | [15 empty] | ケーソン（頂版）上面作用力 |  |  |  | Ｎ |  | kN | 0 |  | 0 |  | 0
|  |  |  | Ｈ |  | kN | 0 |  | 0 |  | 0 | [19 empty] | Ｈ |  | kN | 0 |  | 0 |  | 0
|  |  |  | Ｍ |  | kNm | 0 |  | 0 |  | 0 | [19 empty] | Ｍ |  | kNm | 0 |  | 0 |  | 0
設計地盤面での水平変位 |  |  |  | δ≦δa |  | mm | ≦ |  | ≦ |  | 0 | [15 empty] | 設計地盤面での水平変位 |  |  |  | δ≦δa |  | mm | ≦ |  | ≦ |  | 0
鉛直地盤 |  |  |  | ｑmax≦ｑa |  | kN/㎡ | ≦ |  | ≦ |  | 0 | [15 empty] | 鉛直地盤 |  |  |  | ｑmax≦ｑa |  | kN/㎡ | ≦ |  | ≦ |  | 0
反力度 |  |  |  | ｑmin≦ｑa |  | kN/㎡ | ≦ |  | ≦ |  | 0 | [15 empty] | 反力度 |  |  |  | ｑmin≦ｑa |  | kN/㎡ | ≦ |  | ≦ |  | 0
せん断地盤反力 |  |  |  | Ｈ≦Ｈa |  | kN | ≦ |  | ≦ |  | 0 | [15 empty] | せん断地盤反力 |  |  |  | Ｈ≦Ｈa |  | kN | ≦ |  | ≦ |  | 0
| ④ 本体の断面照査 | [26 empty] | ④ 本体の断面照査
[5 empty] | 橋軸直角方向 | [26 empty] | 橋軸方向
部材 | 方向 | 断面力 |  |  | 配筋 |  | 応力度照査 |  |  |  | 判定 | [15 empty] | 部材 | 方向 | 断面力 |  |  | 配筋 |  | 応力度照査 |  |  |  | 判定
[5 empty] | Ａs（㎟） |  | （kN/㎟） |  |  |  | 計算書 | 図面 | [19 empty] | Ａs（㎟） |  | （kN/㎟） |  |  |  | 計算書 | 図面
側壁 | 水平方向 | 荷重ケース |  | 地震時 | D @ - 段 |  | 許容応力度の割増:1.5 |  |  |  | 0 | 0 | [14 empty] | 側壁 | 水平方向 | 荷重ケース |  | 地震時 | D @ - 段 |  | 許容応力度の割増:1.5 |  |  |  | 0 | 0
|  | Ｍ | kNm | 0 |  |  | σc | 0 | ≦ | 12 | 0 | [17 empty] | Ｍ | kNm | 0 |  |  | σc | 0 | ≦ | 12 | 0
|  | Ｎ | kN | 0 | Ａs= |  | σs | 0 | ≦ | 300 | 0 | [17 empty] | Ｎ | kN | 0 | Ａs= |  | σs | 0 | ≦ | 300 | 0
|  | Ｓ | kN | 0 |  |  | τm | 0 | ≦ | 0 | 0 | [17 empty] | Ｓ | kN | 0 |  |  | τm | 0 | ≦ | 0 | 0
| 鉛直方向 | 荷重ケース |  | 地震時 | D @ - 段 内外共に同じ |  | 許容応力度の割増:1.5 |  |  |  | 0 | 0 | [15 empty] | 鉛直方向 | 荷重ケース |  | 地震時 | D @ - 段 内外共に同じ |  | 許容応力度の割増:1.5 |  |  |  | 0 | 0
|  | Ｍ | kNm | 0 |  |  | σc | 0 | ≦ | 12 | 0 | [17 empty] | Ｍ | kNm | 0 |  |  | σc | 0 | ≦ | 12 | 0
|  | Ｎ | kN | 0 | Ａs= |  | σs | 0 | ≦ | 300 | 0 | [17 empty] | Ｎ | kN | 0 | Ａs= |  | σs | 0 | ≦ | 300 | 0
|  | Ｓ | kN | 0 |  |  | τm | 0 | ≦ | 0 | 0 | [17 empty] | Ｓ | kN | 0 |  |  | τm | 0 | ≦ | 0 | 0
頂版 | 剛体判定 |  |  |  | βλ= ≦ 1.0 |  |  | (道示Ⅳ8.7.2より) |  |  | 0 | ー | [14 empty] | 頂版 | 剛体判定 |  |  |  | βλ= ≦ 1.0 |  |  | (道示Ⅳ8.7.2より) |  |  | 0 | 0
| ディープビームの判定 |  |  |  | h= >L/2= →ディープビーム |  |  | (Lは頂版の設計支間長) |  |  | 0 | ー | [15 empty] | ディープビームの判定 |  |  |  | h= >L/2= →ディープビーム |  |  | (Lは、頂版の設計支間長) |  |  | 0 | 0
| 上側 | 荷重ケース |  | 地震時 | D @ - 段 |  | 許容応力度の割増:1.5 |  |  |  | 0 | 0 |  |  | ④ 本体の断面照査 | [12 empty] | 上側 | 荷重ケース |  | 地震時 | D @ - 段 |  | 許容応力度の割増:1.5 |  |  |  | 0 | 0
|  | Ｍ | kNm | 0 |  |  | σc | 0 | ≦ | 12 | 0 | [17 empty] | Ｍ | kNm | 0 |  |  | σc | 0 | ≦ | 12 | 0
|  | Ｔ | kN | 0 | Ａs= |  | σs | 0 | ≦ | 300 | 0 |  |  | 部位 | 照査方向 |  | 断面力 |  |  | 配筋 | 応力度照査 |  |  |  | 判定 |  |  |  | Ｔ | kN | 0 | Ａs= |  | σs | 0 | ≦ | 300 | 0
|  | Ａsｒe | ㎟ | 0 | (下側鉄筋 |  | Ａs | ≧Ａsｒe |  |  | 0 | [8 empty] | Ａs（㎟） | （kN/㎟） |  |  |  | 計算書 | 図面 |  |  | Ａsｒe | ㎟ | 0 | (下側鉄筋 |  | Ａs | ≧Ａsｒe |  |  | 0
|  | Ｓ | kN | 0 | の1/3以上） |  | τm | 0 | ≦ | 0 | 0 |  |  | パラペット | 鉛直方向 |  | 荷重ケース |  | 施工時 | D @ - 段 | 許容応力度の割増:1.5 |  |  |  | 0 | 0 |  |  | Ｓ | kN | 0 | の1/3以上） |  | τm | 0 | ≦ | 0 | 0
|  | 最小鉄筋量 |  | 1.7Ｍ≦Ｍc or 1.7Ｍ>Ｍc→Ｍu≧Ｍcを確保 | [6 empty] | 0 | [5 empty] | Ｍ | kNm | 0 |  | σc | 0 | ≦ | 12 | 0 |  |  |  | 最小鉄筋量 |  | 1.7Ｍ≦Ｍc or 1.7Ｍ>Ｍc→Ｍu≧Ｍcを確保 | [6 empty] | 0
| 下側 | 荷重ケース |  | 地震時 | D @ - 段 |  | 許容応力度の割増:1.5 |  |  |  | 0 | 0 |  |  |  |  | Ｎ | kN | 0 | Ａs= | σs | 0 | ≦ | 300 | 0 |  |  | 下側 | 荷重ケース |  | 地震時 | D @ - 段 |  | 許容応力度の割増:1.5 |  |  |  | 0 | 0
|  | Ｍ | kNm | 0 |  |  | σc | 0 | ≦ | 12 | 0 | [5 empty] | Ｓ | kN | 0 |  | τm | 0 | ≦ | 0 | 0 |  |  |  | Ｍ | kNm | 0 |  |  | σc | 0 | ≦ | 12 | 0
|  | Ｔ | kN | 0 | Ａs= |  | σs | 0 | ≦ | 300 | 0 |  |  |  | 水平方向 |  | 鉛直鉄筋量(Ａs)の1/3以上 |  |  |  | D @ |  |  |  | 0 | 0 |  |  | Ｔ | kN | 0 | Ａs= |  | σs | 0 | ≦ | 300 | 0
|  | Ａsｒe | ㎟ | 0 |  |  | Ａs | ≧Ａsｒe |  |  | 0 | [17 empty] | Ａsｒe | ㎟ | 0 |  |  | Ａs | ≧Ａsｒe |  |  | 0
|  | Ｓ | kN | 0 |  |  | τm | 0 | ≦ | 0 | 0 |  |  | 頂版支持部 | 支圧応力 | 軸 | 荷重ケース |  | 常 時 | D @ | 許容応力度の割増:1.0 |  |  |  | 0 | 0 |  |  | Ｓ | kN | 0 |  |  | τm | 0 | ≦ | 0 | 0
|  | 最小鉄筋量 |  | 1.7Ｍ≦Ｍc or 1.7Ｍ>Ｍc→Ｍu≧Ｍcを確保 | [6 empty] | 0 | [5 empty] | σb | N/㎟ | 支圧応力度 |  | σb | 0 | ≦ | 7.2 | 0 |  |  |  | 最小鉄筋量 |  | 1.7Ｍ≦Ｍc or 1.7Ｍ>Ｍc→Ｍu≧Ｍcを確保 | [6 empty] | 0
隔壁 | 水平方向 | 荷重ケース |  | 施工時 | D @ - 段 |  | 許容応力度の割増1.5 |  |  |  | 0 | 0 |  |  |  | - | ーーーー | [7 empty] | 0 |  | 隔壁 | 水平方向 | 荷重ケース |  | 施工時 | D @ - 段 |  | 許容応力度の割増:1.5 |  |  |  | 0 | 0
|  | Ｍ | kNm | 0 |  |  | σc | 0 | ≦ | 12 | 0 |  |  |  |  | 直 | 荷重ケース |  | 地震時 | D @ | 許容応力度の割増:1.5 |  |  |  | 0 |  |  |  | Ｍ | kNm | 0 |  |  | σc | 0 | ≦ | 12 | 0
[5 empty] | Ａs= |  | σs | 0 | ≦ | 300 | 0 | [5 empty] | σb | N/㎟ | 支圧応力度 |  | σb | 0 | ≦ | 10.8 | 0 | [6 empty] | Ａs= |  | σs | 0 | ≦ | 300 | 0
|  | Ｓ | kN | 0 |  |  | τm | 0 | ≦ | 0 | 0 |  |  |  | 浮上り及び滑動 | 橋軸方向 | 荷重ケース |  | 地震時 | 連結鉄筋 | 許容応力度の割増:1.5 |  |  |  | 0 | 0 |  |  | Ｓ | kN | 0 |  |  | τm | 0 | ≦ | 0 | 0
底版 | 底スラブに打設する水中コンクリートの設計基準強度:σck=18kN/㎟ | [9 empty] | 0 | ー |  |  |  |  | Ｍ | kNm | 0 | D @ - 段 | σc | 0 | ≦ | 12 | 0 |  | 底版 | 底スラブに打設する水中コンクリートの設計基準強度:σck=18kN/㎟ | [9 empty] | 0 | ー
| 上面 | Ｍ | kNm | 0 | ー |  | σbt | 0 | ≦ | 0 | ー | ー |  |  |  |  | Ｎ | kN | 0 | Ａs= | σs | 0 | ≦ | 300 | 0 |  |  | 上面 | Ｍ | kNm | 0 | ー |  | σbt | 0 | ≦ | 0 | ー | ー
|  | Ｓ | kN | 0 | ー |  | τm | 0 | ≦ | 0 | 0 | [5 empty] | Ｓ | kN | 0 | ≦μＮ= | σb | 0 | ≦ | 0 | 0 |  |  |  | Ｓ | kN | 0 | ー |  | τm | 0 | ≦ | 0 | 0
吊り桁 | 上 | 下面鉄筋の1/3以上 |  |  | D @ |  | 許容応力度の割増:1.5 |  |  |  | 0 | 0 |  |  |  | 直角方向 | 荷重ケース |  | 地震時 | 連結鉄筋 | 許容応力度の割増:1.5 |  |  |  | 0 | 0 | 吊り桁 | 上 | 下面鉄筋の1/3以上 |  |  | D @ |  | 許容応力度の割増:1.5 |  |  |  | 0 | 0
| 下面 | Ｍ | kNm | ー | D @ - 段 |  | σc | 0 | ≦ | 12 | 0 | 0 |  |  |  |  | Ｍ | kNm | 0 | D @ - 段 | σc | 0 | ≦ | 12 | 0 |  |  | 下面 | Ｍ | kNm | 0 | D @ - 段 |  | σc | 0 | ≦ | 12 | 0 | 0
[5 empty] | Ａs= |  | σs | 0 | ≦ | 300 | 0 | [5 empty] | Ｎ | kN | 0 | Ａs= | σs | 0 | ≦ | 300 | 0 | [6 empty] | Ａs= |  | σs | 0 | ≦ | 300 | 0
|  | Ｓ | kN | ー |  |  | τm | 0 | ≦ | 0 | 0 | [5 empty] | Ｓ | kN | 0 | ≦μＮ= | σb | 0 | ≦ | 0 | 0 |  |  |  | Ｓ | kN | 0 |  |  | τm | 0 | ≦ | 0 | 0
作業室天井スラブ（ニューマチックケーソン） | 上面 | 荷重ケース |  | 施工時 | D @ - 段 |  | 許容応力度の割増:1.25 |  |  |  | 0 | 0 |  | 刃口 | 鉛直方向 |  | 荷重ケース |  | 施工時 | D @ - 段 | 許容応力度の割増:1.5 |  |  |  | 0 | 0 | 作業室天井スラブ（ニューマチックケーソン） | 上面 | 荷重ケース |  | 施工時 | D @ - 段 |  | 許容応力度の割増:1.25 |  |  |  | 0 | 0
|  | Ｍ | kNm | 0 |  |  | σc | 0 | ≦ | 10 | 0 | [5 empty] | Ｍ | kNm | 0 |  | σc | 0 | ≦ | 12 | 0 |  |  |  | Ｍ | kNm | 0 |  |  | σc | 0 | ≦ | 10 | 0
[5 empty] | Ａs= |  | σs | 0 | ≦ | 250 | 0 | [5 empty] | Ｎ | kN | 0 | Ａs= | σs | 0 | ≦ | 240 | 0 | [6 empty] | Ａs= |  | σs | 0 | ≦ | 250 | 0
|  | Ｓ | kN | 0 |  |  | τm | 0 | ≦ | 0 | 0 | [5 empty] | Ｓ | kN | 0 |  | τm | 0 | ≦ | 0 | 0 |  |  |  | Ｓ | kN | 0 |  |  | τm | 0 | ≦ | 0 | 0
| 下面 | 荷重ケース |  | 施工時 | D @ - 段 |  | 許容応力度の割増:1.25 |  |  |  | 0 | 0 |  |  | 水平方向 |  | 鉛直鉄筋量(Ａs)の1/3以上 |  |  |  | D @ |  |  |  | 0 | 0 |  | 下面 | 荷重ケース |  | 施工時 | D @ - 段 |  | 許容応力度の割増:1.25 |  |  |  | 0 | 0
|  | Ｍ | kNm | 0 |  |  | σc | 0 | ≦ | 10 | 0 |  |  | 施工時 | 2次Ｍ | 単純 | Ｍ | kNm | 0 | D - 本 | σbt | 0 | ≦ | 0 | 0 | 0 |  |  | Ｍ | kNm | 0 |  |  | σc | 0 | ≦ | 10 | 0
[5 empty] | Ａs= |  | σs | 0 | ≦ | 250 | 0 |  |  |  |  | 片持 | Ｍ | kNm | 0 | D - 本 | σbt | 0 | ≦ | 0 | 0 | [6 empty] | Ａs= |  | σs | 0 | ≦ | 250 | 0
|  | Ｓ | kN | 0 |  |  | τm | 0 | ≦ | 0 | 0 |  |  |  | 中吊 |  | 総沈下力 ≦ 総沈下抵抗力 → |  |  |  | 側膈壁に配置したＡs |  |  |  | 0 |  |  |  | Ｓ | kN | 0 |  |  | τm | 0 | ≦ | 0 | 0

## レベル２地震時一覧表（自動計算）
設計業務等のチェックシート
※：有りの場合、以降のページを追加して両条件下の結果を記載する
|  |  | 【 ケーソン基礎（保耐含） １１／１１】 | [10 empty] | ① ケーソンの諸元 |  |  |  |  | 採 用 値 |  |  |  | 判定 | [5 empty] | 凡例
[23 empty] | 計算書 | 設計図
|  |  | （レベル２地震時・側方地盤の液状化無し） | [10 empty] | 基本諸元 | ケーソンの種類 |  |  |  | ケーソン種；オープン,ニューマチック |  |  |  | 0 | 0 |  |  |  |  | 与 条 件 |  |  |  |  | 判定の評価
[15 empty] | ケーソンの寸法 |  |  |  | D(直)×L(軸)×ｈ= m× m× m |  |  |  | 0 | 0 |  |  |  |  | 入 力 値 | [5 empty] | ○ | ：適切
[15 empty] | 頂版厚；ｈ |  |  |  | 0 |  |  | m | 0 | 0 |  |  |  |  | 設計諸量 | [5 empty] | △ | ：要検討
[15 empty] | パラペット厚 |  |  |  | 0 |  |  | m | 0 | 0 |  |  |  |  | 設計照査値 | [5 empty] | × | ：不適切
[15 empty] | 頂版受け幅 |  |  |  | 0 |  |  | m | 0 | 0
| ⑤ 基礎の安定照査 | [13 empty] | 側壁厚 |  |  |  | 0 |  |  | m | 0 | 0 |  | ⑤ 基礎の安定照査
[5 empty] | 橋軸直角方向 | [9 empty] | 隔壁厚 |  |  |  | 0 |  |  | m | 0 | 0 | [5 empty] | 橋軸方向
レベル2地震時基礎保耐法 | 道示Ⅴ12.1「図-解12.1.1」 | [5 empty] | 単位 | レベル2地震時 |  |  | 判 定 |  |  |  | 吊り桁厚 |  |  |  | 0 |  |  | m | 0 | 0 | レベル2地震時基礎保耐法 | 道示Ⅴ12.1「図-解12.1.1」 | [5 empty] | 単位 | レベル2地震時 |  |  |  | 判 定
| に沿った照査手順の判定 | [6 empty] | タイプⅠ |  | タイプⅡ | 計算書 | 図面 |  |  | 作業室天井スラブ |  |  |  | 0 |  |  | m | 0 | 0 |  | に沿った照査手順の判定 | [6 empty] | タイプⅠ |  | タイプⅡ |  | 計算書 | 図面
| 柱基部の破壊形態→Ｃp | [5 empty] | ー | 曲げ破壊型 |  | 曲げ破壊型 | 0 |  |  |  | 底版厚(作業室高) |  |  |  | 0 |  |  | m | 0 | 0 |  | 柱基部の破壊形態→Ｃp | [5 empty] | ー | 曲げ破壊型 |  | 曲げ破壊型 |  | 0
[8 empty] | Ｃp= |  | Ｃp= | 0 |  |  |  | 支持層/N値 |  |  |  | 支持層 / N = 60 |  |  |  | 0 | 0 | [8 empty] | Ｃp= |  | Ｃp= |  | 0
| 終局水平耐力 Ｐu | [5 empty] | kN | 0 |  | 0 | 0 |  |  |  | 側方地盤の液状化の有無 |  |  |  | ※ 有 無 （どちらか○を付ける） |  |  |  | 0 | 0 |  | 終局水平耐力 Ｐu | [5 empty] | kN | 0 |  | 0 |  | 0
| 等価重量 Ｗ = Ｗu＋Ｃp・Ｗp | [5 empty] | kN | 0 |  | 0 | 0 |  |  |  | 使用材料 |  | コンクリート/σca |  | σck=24／σca=8.0 |  |  |  | 0 | 0 |  | 等価重量 Ｗ = Ｗu＋Ｃp・Ｗp | [5 empty] | kN | 0 |  | 0 |  | 0
| 基礎の照査に用いるkhp = 1.1×Ｐu/Ｗ | [5 empty] | ー | #DIV/0! |  | #DIV/0! | 0 | [5 empty] | 鉄筋/σsa |  | SD345/160/200/300 |  |  |  | 0 | 0 |  | 基礎の照査に用いるkhp = 1.1×Ｐu/Ｗ | [5 empty] | ー | #DIV/0! |  | #DIV/0! |  | 0
| 基礎耐力照査 | （耐力照査：①～③の判定より） |  |  |  |  | ー | （○：終了/×の時④へ） |  |  | 0 |  |  |  | 適 用 示 方 書 等 |  |  |  | 設計便覧(案) 近畿地方整備局 H16.4 |  |  |  | ― | ― |  | 基礎耐力照査 | （耐力照査：①～③の判定より） |  |  |  |  | ー | （○：終了/×の時④へ） |  |  |  | 0
|  | ④水平震度照査 |  |  |  |  | ー | ≦ |  | ≦ | 0 | [7 empty] | 道路橋示方書・同解説Ⅰ～Ⅴ H14.3 |  |  |  | ― | ― |  |  | ④水平震度照査 |  |  |  |  | ー | ≦ |  | ≦ |  | 0
|  | （照査震度：khcF≦降伏震度khyF） | [5 empty] | （○：終了/×の時⑤へ） |  |  | 0 |  |  | ② 沈下関係の図の検討 |  |  |  |  | 摩擦抵抗力と部材厚の関係に留意 |  |  |  | 0 | ー |  |  | （照査震度：khcF≦降伏震度khyF） | [5 empty] | （○：終了/×の時⑤へ） |  |  |  | 0
|  | ⑤終局水平耐力Ｐu≧1.5khc・Ｗ |  |  |  |  | ー | ≧ |  | ≧ | 0 | [15 empty] | ⑤終局水平耐力Ｐu≧1.5khc・Ｗ |  |  |  |  | ー | ≧ |  | ≧ |  | 0
|  | （Ｐuに大きな余裕があるか判断) | [5 empty] | （Okで変形性能照査へ） |  |  | 0 | [15 empty] | （Ｐuに大きな余裕があるか判断) | [5 empty] | （Okで変形性能照査へ） |  |  |  | 0
耐力照査 |  | ①基礎本体の降伏 |  |  | Ｍmax≦Ｍy |  | MNm | ≦ |  | ≦ | 0 | [13 empty] | 耐力照査 |  | ①基礎本体の降伏 |  |  | Ｍmax≦Ｍy |  | MNm | ≦ |  | ≦ |  | 0
|  | ②前面地盤の塑性領域率 |  |  | λF |  | ％ | ≦ |  | ≦ | 0 | [15 empty] | ②前面地盤の塑性領域率 |  |  | λF |  | ％ | ≦ |  | ≦ |  | 0
|  | ③基礎底面の浮上面積率 |  |  | λB |  | ％ | ≦ |  | ≦ | 0 | [15 empty] | ③基礎底面の浮上面積率 |  |  | λB |  | ％ | ≦ |  | ≦ |  | 0
変形性能照査 |  | 基礎の応答塑性率 |  |  | μFR≦μFL |  | ー | ≦0.02 |  | ≦0.02 | 0 | [13 empty] | 変形性能照査 |  | 基礎の応答塑性率 |  |  | μFR≦μFL |  | ー | ≦0.02 |  | ≦0.02 |  | 0
|  | 基礎天端の応答回転角 |  |  | θFR≦θFL |  | rad | ≦0.02 |  | ≦0.02 | 0 | [15 empty] | 基礎天端の応答回転角 |  |  | θFR≦θFL |  | rad | ≦0.02 |  | ≦0.02 |  | 0
| ④ 本体の断面照査 | [24 empty] | ④ 本体の断面照査
[5 empty] | 橋軸直角方向 | [24 empty] | 橋軸方向
部材 | 方向 | 保有水平耐力 |  |  | ≦ 耐力照査 | [5 empty] | 判定 | [13 empty] | 部材 | 方向 | 保有水平耐力 |  |  | ≦ 耐力照査 | [6 empty] | 判定
|  | 断面力 | [8 empty] | 計算書 | 図面 | [14 empty] | 断面力 | [9 empty] | 計算書 | 図面
側壁 | 水平方向 | Ｍ | 0 | kNm | ≦ Ｍu = |  | 0 |  |  |  | 0 | 0 | [12 empty] | 側壁 | 水平方向 | Ｍ | 0 | kNm | ≦ Ｍu = |  | 0 |  |  |  |  | 0 | 0
|  | Ｎ | 0 | kN | ー |  | ー |  |  |  | 0 | [15 empty] | Ｎ | 0 | kN | ー |  | ー |  |  |  |  | 0
|  | Ｓ | 0 | kN | ≦ Ｐs = |  | 0 |  |  |  | 0 | [15 empty] | Ｓ | 0 | kN | ≦ Ｐs = |  | 0 |  |  |  |  | 0
|  | ー |  |  | Ａw | ㎟ | D @ |  |  |  | 0 | [15 empty] | ー |  |  | Ａw | ㎟ | D @ |  |  |  |  | 0
| 鉛直方向 | Ｓ | 0 | kN | ≦ Ｐs = |  | 0 |  |  |  | 0 | 0 | [13 empty] | 鉛直方向 | Ｓ | 0 | kN | ≦ Ｐs = |  | 0 |  |  |  |  | 0 | 0
|  | ー |  |  | Ａw | ㎟ | D @ |  |  |  | 0 | [15 empty] | ー |  |  | Ａw | ㎟ | D @ |  |  |  |  | 0
|  | ー | [8 empty] | ー | ー | [14 empty] | ー | [9 empty] | ー | ー
頂版 | 剛体判定 |  |  |  | βλ= ≦ 1.0 |  |  |  | (道示Ⅳ8.7.2より) |  | 0 | ー | [12 empty] | 頂版 | 剛体判定 |  |  |  | βλ= ≦ 1.0 |  |  |  | (道示Ⅳ8.7.2より) |  |  | 0 | 0
| ディープビームの判定 |  |  |  | h= >L/2= →ディープビーム |  |  |  | (Lは頂版の設計支間長) |  | 0 | ー | [13 empty] | ディープビームの判定 |  |  |  | h= >L/2= →ディープビーム |  |  |  | (Lは、頂版の設計支間長) |  |  | 0 | 0
| 上側 | Ｍ | 0 | kNm | ≦ Ｍy = |  | 0 |  |  |  | 0 | 0 |  |  | ④ 本体の断面照査 | [10 empty] | 上側 | Ｍ | 0 | kNm | ≦ Ｍy = |  | 0 |  |  |  |  | 0 | 0
|  | Ｓ | 0 | kN | ≦ Ｐs = |  | 0 |  |  |  | 0 | [15 empty] | Ｓ | 0 | kN | ≦ Ｐs = |  | 0 |  |  |  |  | 0
|  | ー |  |  | Ａw | ㎟ | 0 |  |  |  | 0 |  |  | 部位 | 照査方向 |  | 保有水平耐力 |  |  | ≦ 耐力照査 |  |  | 判定 |  |  |  | ー |  |  | Ａw | ㎟ | 0 |  |  |  |  | 0
|  | ー | [8 empty] | ー | ー |  |  |  |  | 断面力 | [5 empty] | 計算書 | 図面 |  |  | ー | [9 empty] | ー | ー
[14 empty] | パラペット | 鉛直方向 | [7 empty] | ー | ー
| 下側 | Ｍ | 0 | kNm | ≦ Ｍy = |  | 0 |  |  |  | 0 | 0 | [13 empty] | 下側 | Ｍ | 0 | kNm | ≦ Ｍy = |  | 0 |  |  |  |  | 0 | 0
|  | Ｓ | 0 | kN | ≦ Ｐs = |  | 0 |  |  |  | 0 | [15 empty] | Ｓ | 0 | kN | ≦ Ｐs = |  | 0 |  |  |  |  | 0
|  | ー |  |  | Ａw | ㎟ | 0 |  |  |  | 0 |  |  |  | 水平方向 | [11 empty] | ー |  |  | Ａw | ㎟ | 0 |  |  |  |  | 0
|  | ー | [8 empty] | ー | ー | [14 empty] | ー | [9 empty] | ー | ー
[14 empty] | 頂版支持部 | 支圧応力 | 軸 | [6 empty] | ー | ー
隔壁 | 水平方向 | [9 empty] | ー | ー |  |  |  | - | [8 empty] | 隔壁 | 水平方向 | [10 empty] | ー | ー
直
[15 empty] | 浮上り及び滑動 | 橋軸方向 | Ｍ | 0 | kNm | ≦ Ｍy = | 0 |  | 0 | 0
底版 | 底スラブに打設する水中コンクリートの設計基準強度:σck=18kN/㎟ | [9 empty] | 0 | ー |  |  |  |  | Ｎ | 0 | kN | ー | ー |  | 0 |  | 底版 | 底スラブに打設する水中コンクリートの設計基準強度:σck=18kN/㎟ | [10 empty] | 0 | ー
| 上面 | ー | [14 empty] | ー | [5 empty] | ー | ー |  | 上面 | ー
|  | Ｓ | 0 | kN | ≦ Ｓc = |  | 0 |  |  |  | 0 | ー | [14 empty] | Ｓ | 0 | kN | ≦ Ｓc = |  | 0 |  |  |  |  | 0 | ー
吊り桁 | 上 | [9 empty] | ー | ー |  |  |  | 直角方向 | Ｍ | 0 | kNm | ≦ Ｍy = | 0 |  | 0 | 0 | 吊り桁 | 上 | [10 empty] | ー | ー
| 下面 | [15 empty] | Ｎ | 0 | kN | ー | ー |  | 0 |  |  | 下面
[17 empty] | ー | [5 empty] | ー | ー
作業室天井スラブ（ニューマチックケーソン） | 上面 | Ｍ | 0 | kNm | ≦ Ｍy = |  | 0 |  |  |  | 0 | 0 |  | 刃口 | 鉛直方向 | [7 empty] | ー | ー | 作業室天井スラブ（ニューマチックケーソン） | 上面 | Ｍ | 0 | kNm | ≦ Ｍy = |  | 0 |  |  |  |  | 0 | 0
|  | Ｓ | 0 | kN | ≦ Ｐs = |  | 0 |  |  |  | 0 | [15 empty] | Ｓ | 0 | kN | ≦ Ｐs = |  | 0 |  |  |  |  | 0
|  | ー |  |  | Ａw | ㎟ | D @ |  |  |  | 0 | [15 empty] | ー |  |  | Ａw | ㎟ | D @ |  |  |  |  | 0
|  | ー | [8 empty] | ー | ー | [14 empty] | ー | [9 empty] | ー | ー
| 下面 | Ｍ | 0 | kNm | ≦ Ｍy = |  | 0 |  |  |  | 0 | 0 |  |  | 水平方向 | [10 empty] | 下面 | Ｍ | 0 | kNm | ≦ Ｍy = |  | 0 |  |  |  |  | 0 | 0
|  | Ｓ | 0 | kN | ≦ Ｐs = |  | 0 |  |  |  | 0 |  |  | 施工時 | 2次Ｍ | 単純 | [6 empty] | ー | ー |  |  | Ｓ | 0 | kN | ≦ Ｐs = |  | 0 |  |  |  |  | 0
|  | ー |  |  | Ａw | ㎟ | D @ |  |  |  | 0 |  |  |  |  | 片持 | [10 empty] | ー |  |  | Ａw | ㎟ | D @ |  |  |  |  | 0
|  | ー | [8 empty] | ー | ー |  |  | 中吊 | [11 empty] | ー | [9 empty] | ー | ー