## フロー図(記載不要)
設計業務等のチェックシート
【落橋防止（ＲＣ突起）１／４】
設計フロー図
既設橋梁の落橋防止構造の設計の流れ
YES
NO
YES
NO
YES
NO
「復旧仕様」の準用に関する参考資料(案)準用
道示による落橋防止システムの設計の流れ
|  |  |  | 端支点、かけ違い部 |  |  |  |  | 連続桁中間支点
|  | ﾀｲﾌﾟB |  |  |  | ﾀｲﾌﾟA |  | ﾀｲﾌﾟB |  |  |  | ﾀｲﾌﾟA
[5 empty] | NO | [5 empty] | NO |  | NO
|  |  | Yes | [5 empty] | Yes
|  |  | YES | [5 empty] | YES |  |  |  |  | YES
道路橋示方書・同解説Ⅴより
支点区分
支承のﾀｲﾌﾟ
橋軸方向
・桁かかり長
・落橋防止装置
橋軸方向
・変位制限構造
橋軸直角方向
・変位制限構造
橋軸直角方向
・変位制限構造
支承のﾀｲﾌﾟ
16.5(1)の該当する橋
16.5(2)の該当する橋
橋軸直角方向
・変位制限構造
橋軸方向
・桁かかり長
・落橋防止装置
・変位制限構造
橋軸直角方向
・変位制限構造
B種の橋で支承高の高い支承
段差防止構造
始め
SEが確保されているか
縁端拡幅
既設落橋防止装置があるか
道示による落橋防止・変位制限を複数設置する
道示による落橋防止又は変位制限を１箇所追加設置する
橋軸直角方向に落橋防止装値が必要か
橋軸直角方向に変位制限構造を設置
終り
終り
始め
始め
連結方式
・ＰＣケーブル
・ゴム被覆チェーン
(コラム型、ブロック型)
・ＰＣ鋼棒 等
ストッパー方式
・突起（ＲＣ、鋼製）
・鋼製ブラケット
・アンカーバー 等
ストッパー方式
連結方式
又は
ストッパー方式

## 条件
設計業務等のチェックシート
【落橋防止（ＲＣ突起）２／４】
設計条件、許容応力度
対象工事名 |  | (記載不要)
対象業務 | 業務等の名称 | [7 empty] | 受 託 者 名 | [6 empty] | 業務の実施期間
H . . ～H . .
照査工種 |  | 構 造 形 式 等 | [6 empty] | 適 用 示 方 書 等
道路橋示方書・同解説Ⅰ～Ⅴ H14.3
|  | ＲＣ突起 | [6 empty] | 設計便覧(案） 近畿地方整備局 H16.4
道路橋の耐震設計に関する資料 H9.3
既設橋梁の耐震補強工法事例集 H17.4
使用ﾌﾟﾛｸﾞﾗﾑ |  | ﾌﾟﾛｸﾞﾗﾑ名 |  | 開発会社 |  | 適用示方書（年度版） |  |  |  |  | ﾌﾟﾛｸﾞﾗﾑ名 |  |  |  | 開発会社 |  | 適用示方書（年度版）
設計条件 | 落橋防止システムの選定 | [8 empty] | 1 |  | 落橋防止構造 | [5 empty] | 選 定
[10 empty] | 2 |  | 変位制限構造 | [5 empty] | (番号を記入)
| 項 目 |  |  |  |  | 記号 | 単位 | 条 件 値 | [5 empty] | 備 考 |  |  |  | 計算書 | 設計図 | 計算書頁
| 設計荷重 |  | 死荷重反力 |  |  | Rd | kN | [11 empty] | ―
|  |  | 設計水平震度 |  |  | kh | ― | [6 empty] | 変位制限構造の場合のみ記入 |  |  |  |  | ―
|  |  | 設計地震力 |  |  | HS | kN | [6 empty] | HS = 3.0×kh×Rd |  |  |  |  | ―
|  |  | ＲＣ突起の基数 |  |  | ｎ | 基
|  |  | 作用荷重 |  |  | P | kN | [6 empty] | P = HS / n |  |  |  |  | ―
|  |  | 支承の移動量 |  |  | LE | mm | [11 empty] | ―
|  |  | 設計最大遊間量 |  |  | LS | mm | [6 empty] | LS = LE + LA |  |  |  |  | ―
|  |  | 設計移動量 |  |  | LS' | mm
許容応力度 | 項 目 |  |  |  |  | 記号 | 単位 | 示方書等 | [5 empty] | 採用値
| ｺﾝｸﾘｰﾄ | 設計基準強度 |  |  |  | σck | N/mm2
|  | 許容圧縮応力度 |  |  |  | σca | N/mm2 | [11 empty] | ―
|  | 負担できる平均せん断応力度 |  |  |  | τc | N/mm2 | [11 empty] | ―
|  | 許容押抜きせん断応力度 |  |  |  | τa3 | N/mm2 | [11 empty] | ―
| ｱﾝｶｰﾎﾞﾙﾄ | 材質 |  |  |  | ― | ―
|  | 許容引張応力度 |  |  |  | σsa | N/mm2 | [11 empty] | ―
|  | 許容せん断応力度 |  |  |  | τsa | N/mm2 | [11 empty] | ―
| 緩衝材 | 材質 |  |  |  | ― | ―
|  | 許容支圧応力度 |  |  |  | σba | N/mm2 | [11 empty] | ―
コンクリート突起
P
緩衝材
アンカー筋

## 断面照査
設計業務等のチェックシート
【落橋防止（ＲＣ突起）３／４】
断面の照査
断面の照査 | 項 目 | [7 empty] | 記号 | 単位 |  | 照 査 値 | [14 empty] | 計算書 |  | 設計図 | 計算書頁
| 突起寸法 |  |  |  |  | 幅 |  |  | B | mm
[6 empty] | 長さ |  |  | L | mm
[6 empty] | 高さ |  |  | H | mm
| ｱﾝｶｰ筋 |  | 荷重作用位置 | [5 empty] | h | mm
|  |  | 断面力 |  |  | 曲げﾓｰﾒﾝﾄ |  |  | M | kN・m |  |  |  |  | M=P×h= | [13 empty] | ―
[6 empty] | せん断力 |  |  | S | kN |  |  |  |  | S = P = | [13 empty] | ―
|  |  | せん断による照査 |  |  | 断面 |  |  | ― | mm |  | 間隔 | [7 empty] | 本数 | [5 empty] | 本
[9 empty] | A | mm2 |  |  | Asrer= | [6 empty] | ≦As= | [8 empty] | ―
[9 empty] | 径 | mm |  |  |  |  | D |  |  |  | (材質 | [5 empty] | )
|  |  | 曲げに対する照査 |  |  | 応力度 |  |  | σc | N/mm2 | [7 empty] | ≦ca= | [10 empty] | ―
[9 empty] | σs | N/mm2 | [7 empty] | ≦σsa= | [10 empty] | ―
|  |  | ｱﾝｶｰ筋の設置 |  |  | 定着長 |  |  | l | mm |  |  |  | l=15D |  | = | 15 |  |  | × | 0 |  | = | 0
[6 empty] | 削孔径 |  |  | d | mm |  |  |  | d=D+10 |  | = | 0 |  |  | ＋ | 10 |  | = | 10
[6 empty] | 削孔長 |  |  | lo | mm |  |  |  | lo=l+10 |  | = | 0 |  |  | ＋ | 10 |  | = | 10
| 緩衝材 |  | 緩衝材寸法 | [5 empty] | ― | mm |  | 高さ |  |  |  |  | 幅 |  |  |  |  | 厚さ
|  |  | 支圧面積 | [5 empty] | A | mm2 | [18 empty] | ―
|  |  | 支圧応力度 | [5 empty] | σb | N/mm2 | [7 empty] | ≦σba= | [10 empty] | ―
ＲＣ突起概要図
0
アンカー筋定着部
[8 empty] | P | [9 empty] | 0 | [6 empty] | D | 0
0
h =
0
[5 empty] | ｱﾝｶｰ筋 |  |  | D | 0
ｴﾎﾟｷｼ樹脂充填
10
[10 empty] | ・ |  |  | ・
0
0
[10 empty] | ・ |  |  | ・ |  |  |  |  | ＠
ｱﾝｶｰ筋間隔
[10 empty] | ・ |  |  | ・
緩衝材
|  | 0 | × | 0 |  | × | 0

## ｺﾒﾝﾄ
設計業務等のチェックシート
【落橋防止（ＲＣ突起）４／４】
コメント欄
照査のチェックポイントボックス
１．既設下部工の鉄筋とアンカー筋が干渉していないか。 ・・・・・・・・・・・・・・・・
２．アンカーボルトの間隔は、削孔及び既設下部工の配筋等を考慮して20cm～30cmを標準と
する。 ・・・・・・・・・・・・・・・・・・・・・・・・・・・・・・・・・・・・
３．アンカーボルトの定着長は15Ｄとする。 ・・・・・・・・・・・・・・・・・・・・・・
４．緩衝材の高さは15cm以上か。 ・・・・・・・・・・・・・・・・・・・・・・・・・・・
（支承の損傷等により段差が生じる事を想定し、最小高さを15cmとする。)
【コメント欄】 |  |  |  | (特に設計内容に係るｺﾒﾝﾄ或いは構造面における判定結果（△・×）の記述等）
判定 |  | ○ | 適 切 |  | ① コメント欄が不足する場合や参考資料を添付する必要があるときは、別用紙と
|  | △ | 要検討 |  | してＡ－４にまとめて添付する。
|  | × | 不適切