## PCﾎﾞｯｸｽのｳｲﾝｸﾞ取付け
設計業務等のチェックシート
【プレキャストボックスウイングの取付け設計 1/3】
対象工事名 |  |  |  | (記載不要)
対象業務 | 業務等の名称 | [11 empty] | 受 託 者 名 | [5 empty] | 業務の実施期間
H . . ～H . .
照査工種 |  |  |  | 構 造 形 式 等 | [8 empty] | 適 用 示 方 書 等
ﾌﾟﾚｷｬｽﾄﾎﾞｯｸｽｳｲﾝｸﾞの 取付け設計 |  |  |  | 測点 |  |  | NO. + | [5 empty] | 設計便覧(案） 近畿地方整備局 H16.4
|  |  |  | のﾎﾞｯｸｽ部ｳｲﾝｸﾞ | [8 empty] | 道路土工・ｶﾙﾊﾞｰﾄ工指針 日本道路協会 H11.3
|  |  |  | ｳｲﾝｸﾞ |  |  | 1. 左口 2. 右口 | [5 empty] | 土木構造物設計ﾏﾆｭｱﾙ(案) 建設省 H11.11
使用プログラム |  |  |  | プ ロ グ ラ ム 名 | [6 empty] | 開 発 会 社 | [5 empty] | 適 用 示 方 書 | [5 empty] | 年度版
設 計 条 件 | 項 目 | [6 empty] | 種 別 |  |  |  | 単位 |  | 示 方 書 等 の 規 定 |  |  |  | 業 務 で の 採 用 値 |  |  |  | 判 定 |  | 計算書
[22 empty] | 計算 | 図面 | 頁
| ウイングの形状 | [6 empty] | 一般的なウイング |  |  |  | － |  | 土留壁を構築 (擁壁Or補強土壁) |  |  |  | 当該の場合は、 別途、ﾁｪｯｸｼｰﾄあり
[8 empty] | ごく小規模 ウイング |  |  |  | － |  | 本体と一体構造 |  |  |  | 本体と一体構造
| 盛 土 材 料 | [6 empty] | 土 の 種 類 |  |  |  | － |  | 礫質土、砂質土、粘性土 |  |  |  | 1.礫質土 2.砂質土 3.粘性土
[8 empty] | 単位体積重量 γ |  |  |  | kN/m3 |  | 18、その他 |  |  |  | 1.18 2.その他
許 容 応 力 度
| コンクリート | [6 empty] | 設計基準強度 σck |  |  |  | N/mm2 |  | 24
[8 empty] | 曲げ圧縮応力度 σca |  |  |  | N/mm2 |  | 8
[8 empty] | せん断応力 τa |  |  |  | N/mm2 |  | 0.39
| 鉄 筋 | [6 empty] | 鉄 筋 の 種 類 |  |  |  | － |  | SD 345 |  |  |  | SD 345
[9 empty] | 許容曲げ引張応力度 σsa |  |  | N/mm2 |  | 180 |  |  |  | 180
荷 重 条 件
| 部 材 |  |  |  | 荷 重 種 別 | [5 empty] | 示 方 書 等 の 規定 |  |  |  |  | 業 務 で の 採 用 値 | [5 empty] | 判 定 |  | 計算書
[22 empty] | 計算 | 図面 | 頁
[5 empty] | 水 平 土 圧 | [5 empty] | 静止土圧、その他 |  |  |  |  | 1.静止土圧 2.その他
[5 empty] | （水平土圧係数） | [5 empty] | 1. 0.5 2. その他 |  |  |  |  | 1 ． 2
[5 empty] | 活荷重 |  |  | D≦4.0m |  |  | T 荷 重 |  |  |  |  | 1.T荷重、 |  | 2.群集荷重、 |  | 3.考慮しない
[5 empty] | （衝撃係数 i ） | [5 empty] | 0.3 |  |  |  |  | i =
[5 empty] | 活荷重 D＞4.0m | [5 empty] | 10 kN/m2 |  |  |  |  | 1.10kN/㎡、2.群集荷重、3.考慮しない
[5 empty] | （活荷重低減係数 β） | [5 empty] | 1.0 or 0.9 |  |  |  |  | β =
[5 empty] | 上 載 荷 重 | [5 empty] | － |  |  |  |  | 1．あり、 2．なし
設計業務等のチェックシート
【プレキャストボックスウイングの取付け設計 2/3】
設計条件・応力
設 計 条 件 | 項 目 | [8 empty] | 示 方 書 等 の 規 定 | [7 empty] | 業 務 で の 採 用 値 |  |  |  | 判 定 |  | 計算書
[22 empty] | 計算 | 図面 | 頁
| 構 造 細 目 |  | ボックスカルバートの地覆
|  |  | ①地覆の形状 1.路肩に構築する場合 2.盛土途中に構築する場合 3.水路ボックス | [6 empty] | 地覆の幅は、路肩構造物（防護柵等） の設置に必要な幅とする ただし、ウイングの厚さ以下と なってはならない 地覆の高さは ｈ=舗装厚＋頂版厚 ＋250（歩道の場合は100） 幅は、ウイングの厚さと同一 高さは、50cmを標準とする 幅は、ウイングの厚さと同一 高さは、30cmとする | [7 empty] | 1 ． 2 ．3
|  |  | ウイング | [18 empty] | 判 定 |  | 計算書
[22 empty] | 計算 | 図面 | 頁
|  |  | ｳｲﾝｸﾞ法面の巻込盛土 | [6 empty] | 盛土勾配1:1.5を標準 ウイングの根入深さは1.0m | [7 empty] | 盛土勾配 1: 根入深さ m
|  |  | ｳｲﾝｸﾞの天端勾配 | [6 empty] | 本線縦断勾配に合わせてよい なお、土被りが高くｳｲﾝｸﾞ天板が路面より低い場合は、水平にする | [7 empty] | 1.本線縦断勾配 2.水平
|  |  | ウイングの厚さ | [6 empty] | 原則として30cm以上50cm以下 | [7 empty] | t = cm
|  |  | ウイングの長さ | [6 empty] | L≦1.5H、最大8.0m程度 | [7 empty] | l = m
|  |  | パラレルウイングの計算 ・ｳｲﾝｸﾞに作用する土圧 ・ｳｲﾝｸﾞの設計 ・ｳｲﾝｸﾞ前面部分の土圧 | [6 empty] | ・静止土圧とし、土圧係数は0.5を標準とする ・カルバート本体を固定端とする片持ばり として計算 ・根入れ1mの前面部分の土圧は考えなくてよい | [7 empty] | 1.k = 2.その他 1.片持ちばり 2.その他 1.考慮しない 2.その他
|  |  | ｳｲﾝｸﾞ取り付け部の ハンチ | [6 empty] | 原則としてｳｲﾝｸﾞの厚さと等しくする | [7 empty] | 1.等厚 2.その他
|  |  | ｳｲﾝｸﾞ土押さえ部分 の配筋 | [6 empty] | 土押さえ部分の水平鉄筋は前面、 背面ともｳｲﾝｸﾞ主鉄筋と同径とする | [7 empty] | 1.同径 2.その他
|  |  | 側壁の補強鉄筋 | [6 empty] | ウイングに作用する土圧によって、 カルバート本体側の配力鉄筋を補強 を考慮しているか。 | [7 empty] | 1.考慮 2.その他
|  |  | 本体との接合方法 | [6 empty] | 1.埋め込み方式 2.ネジ付鉄筋方式 | [7 empty] | 1. 2.
応 力 度（N/㎟）
項 目 | [5 empty] | 部材幅 |  |  | 部材高 | M |  | S (－ 軸力） |  |  | 主鉄筋 |  | σc |  | σs |  | τ | 判 定 |  | 計算書
[22 empty] | 計算 | 図面 | 頁
単 位 | [5 empty] | （mm） |  |  | （mm） | （kN・m） |  | （kN） |  |  | （mm） |  | （N/mm2） |  | （N/mm2） |  | （N/mm2） | － | － | －
左右 口 | 左 | 付け根
側壁補強筋
接合鉄筋
| 右 | 付け根
側壁補強筋
接合鉄筋
設計業務等のチェックシート
【プレキャストボックスウイングの取付け設計 3/3】
構造図・コメント
構造図を添付
(諸元寸法にﾁｪｯｸﾏｰｸを付した図面）
【コメント欄】 | [5 empty] | （特に設計内容に係るｺﾒﾝﾄ或いは構造面における判定結果（△・×）の記述等）
判定 | ○ | 適 切 |  |  |  |  | ①コメント欄が不足する場合や参考資料を添付する必要があるときは、別用紙と
| △ | 要検討 |  |  |  |  | してＡ－４にまとめて添付する。
| × | 不適切