## 重力（標準図）
設計業務等のチェックシート
【重力式擁壁工（標準図対応） 1/2】
設 計 条 件
対象工事名 |  |  |  |  | (記載不要)
対象業務 |  | 業務等の名称 | [8 empty] | 受 託 者 名 | [5 empty] | 業務の実施期間
H . . ～H . .
照査工種 |  |  |  |  | 構 造 形 式 等 | [5 empty] | 適 用 示 方 書 等
重力式擁壁工 (標準図対応） |  |  |  |  | NO. ＋ ～NO. ＋ | [5 empty] | 設計便覧(案） 近畿地方整備局 H16.4
道路土工・擁壁工指針 日本道路協会 H11.3
ブロック |  |  |  |  | 擁壁高 |  |  | H= |  | m | 土木構造物設計ﾏﾆｭｱﾙ(案) 建設省 H11.11
土木構造物標準設計2 擁壁類
使用プログラム |  |  |  |  | プ ロ グ ラ ム 名 |  |  |  | 開 発 会 社 | [6 empty] | 適 用 示 方 書 |  |  |  | 年度版
設 計 条 件 |  | 項 目 | [7 empty] | 示 方 書 等 の 規 程 |  |  |  |  | 業 務 で の 採 用 値 |  |  | 判 定
[18 empty] | 計算書 | 設計図 |  | 計算書頁
① 形 状
|  | ・擁壁高（H） | [7 empty] | H=1.00m～5.00m |  |  |  |  | H=
|  | ・底版幅（Ｂ） | [7 empty] | B=0.60m～4.50m |  |  |  |  | B=
|  | ・天端幅 | [7 empty] | b=40㎝ |  |  |  |  | b=
|  | ・前面勾配 1:ｎ1 | [7 empty] | 1:0.0、0.2、0.3 |  |  |  |  | n1=
0.4、0.5
|  | ・盛土高（ho） | [12 empty] | ho=
|  | ・盛土勾配 1:ｎ | [7 empty] | 1:0.0、1.5、1.8、2.0 |  |  |  |  | n=
|  | ・高さ比（ho/H） | [7 empty] | 0.00、0.25、0.50 |  |  |  |  | ho/H=
|  | （高さ比が、100を越える場合、全盛土高（ho+H）が、 15m程度以下までは高さ比1.00を使用してよい。） | [7 empty] | 0.75、1.00
② せ ん 断 抵 抗 角 φ（度） 単 位 体 積 重 量 γ（kN/ｍ3）
|  | 裏込め土の種類 |  | 礫 質 土 |  |  | せ ん 断 抵 抗 角 |  |  | 35
[7 empty] | 単 位 体 積 重 量 |  |  | 20
|  |  |  | 砂 質 土 |  |  | せ ん 断 抵 抗 角 |  |  | 30
[7 empty] | 単 位 体 積 重 量 |  |  | 19
|  |  |  | 粘 性 土 |  |  | せ ん 断 抵 抗 角 |  |  | 25
[7 empty] | 単 位 体 積 重 量 |  |  | 18
|  | ③ 壁 面 摩 擦 角δ （土 と コンクリート） | [7 empty] | δ= 2φ/3
|  | ④ 許 容 支 持 力 度（kN/ｍ2） | [7 empty] | 200
|  | ⑤ 地 盤 反 力 度（kN/ｍ2） | [7 empty] | －
設 計 断 面
断面形状番号：
1:n
ho=
[9 empty] | 1:n１ |  |  |  |  | H=
(諸元寸法にﾁｪｯｸﾏｰｸを付した図面)
設計業務等のチェックシート
【重力式擁壁工（標準図対応） 2/2】
コメント欄
【コメント欄】 | [5 empty] | （特に設計内容に係るｺﾒﾝﾄ或いは構造面における判定結果（△・×）の記述等）
判定 |  | ○ | 適 切 |  |  |  | ① コメント欄が不足する場合や参考資料を添付する必要があるときは、別用紙と
|  | △ | 要検討 |  |  |  | してＡ－４にまとめて添付する。
|  | × | 不適切