## フロー図(記載不要)
設計業務等のチェックシート
【 地滑り対策 抑止杭 (深礎杭） 1/6 】
設計フロー図
道路土工 のり面工・斜面安定工指針より引用した。
①
抑制工
地表水・地下水排除工
Yes
|  |  |  | No | [6 empty] | No
[8 empty] | 抑制工 |  |  |  |  | Yes
排土工・押え盛り土工
Yes
|  |  |  | No | [5 empty] | No
抑止工
[7 empty] | 杭工 |  |  |  |  | Yes
シャフト工
グランドアンカー工
本詳細設計
No
Yes
|  | ※１ | (留意点)
土質・岩質・水質・・・・pH、地盤の透水性等。
工法・・・・暗渠の併設の可否、浅層地下水か深層地下水等。
地滑り変動の速度、安全率の上昇の程度。
|  | ※２ | (留意点)
排土工が他の地滑りの末端切り土にならないか。
排土工がゆるみ現象を引き起こし、法面に悪影響を与えないか。
押さえ盛り土工が他の滑りの頭部盛り土にならないか。
押さえ盛り土工が地表水・地下水の流動を妨げないか。
当施行の適否・滑り面の位置。
|  | ※３ | (留意点)
地盤反力・岩盤反力等の制約はないか。
地耐力・付着強度。
施工性・運搬性・仮設の適否。
地滑り対策工検討の設計手順
始
地表水の排除工
地下水の排除工
が採用できるか
※１
排水工押え盛り土工が採用できるか※２
地滑り
変動計測調査
が必要か
終
抑止工の比較設計※３
計画安全率
に達するか
計画安全率
に達するか
最適工法の決定
追加工法の検討
追加工法の検討
最適工法の決定
地滑り変動計測調査へ
②安定計算
③断面計算

## 2
設計業務等のチェックシート
【 地滑り対策 抑止杭 (深礎杭） 2/6 】
設計条件
対象工事名 |  | (記載不要)
対象業務 | 業務等の名称 | [7 empty] | 受 託 者 名 |  |  | 業務の実施期間
H . . ～H . .
照査工種 |  | 杭の種類と基本諸元 | [6 empty] | 適 用 示 方 書 等
地滑り対策 |  | 杭種；深礎杭（ NO ） | [6 empty] | 設計便覧(案) 近畿地方整備局 H16.4
道路橋示方書・同解説Ⅰ～Ⅴ H14.3
抑止杭 |  | D × L = m × m | [6 empty] | 道路土工 のり面・斜面安定工指針 日本道路協会 H11.3
|  | 移動層(+)不動層 |  |  |  | (+) |  |  | 新版 地すべり鋼管杭設計要領 日本地すべり学会 H15.6
使用 プログラム |  | プログラム名 |  |  |  |  | 開発会社 |  |  | 適 用 示 方 書 |  |  |  |  | 年度
① 深礎杭の諸元および工法検討 | 項 目 |  |  |  | 示方書等の規定 | [5 empty] | 業務での採用値 |  |  | 判 定
[14 empty] | 計算書 | 図面 | 計算頁
| 現状地山のすべり 安全率 |  |  |  | 計画安全率：通常1.05～1.20
| 抑制工－１ |  |  |  | 地表水、地下水の排除工等の適否
| 抑制工－２ |  |  |  | 排水工押え盛り土工の適否
| 抑止工 |  |  |  | 抑止工の比較設計を行い最適工法と なっているか。 | [5 empty] | (設計法）
くさび杭 補強杭 押え杭
| すべり力（kN） |  |  |  | 総すべり力/深礎杭本数 | [5 empty] | ΣＨ/ｎ=○○/○=○○kN
| 斜面上の深礎杭 |  |  |  | 設計地盤面の傾斜角 | [5 empty] | °
| 公称杭径 |  | L = 長さ | [9 empty] | L=
設計杭径(m)
| 土留め工法 |  |  |  | ラーナープレート、などを記入
| 地盤反力, 断面力, 変位の計算 |  |  |  | 弾性設計法 | [5 empty] | ○○設計法
| 変位方向の安定計算 |  |  |  | 弾塑性設計法 | [5 empty] | 弾塑性設計法
| 使用コンクリート |  |  |  | 杭径によりD<5mの場合σck=σck*0.9、 D≧5mの場合はσckを低減せずに用いる。 | [5 empty] | 24N/mm2→24N/mm2で設計 (D≧5mの場合)
| コンクリート：σca |  |  |  | 常時/地震時（kN/mm2）→ 7.2 / 10.8 | [5 empty] | 常時/地震時 8.0 / 12.0
| コンクリート： τa |  |  |  | 常時/地震時（kN/mm2）→ 0.21/0.31 | [5 empty] | 常時/地震時 0.23 / 0.35
| 使用鉄筋(SD345) |  |  |  | 常時/地震時（kN/mm2）→ 160 / 300 | [5 empty] | 常時/地震時 160 / 300
| 杭の配置と標準杭間隔 |  |  |  | 移動層の厚さ(m) |  |  | 標準杭間隔(m) |  |  | 標準杭間隔(m) |  |  | ー | ー | ー
[5 empty] | 00 ～ 10 |  |  | 杭径の2倍以下 |  |  | ー |  |  | ー | ー | ー
[5 empty] | 10 ～ 20 |  |  | 杭径の3倍以下 |  |  | × = ＞
[5 empty] | 20 以上 |  |  | 杭径の4倍以下 |  |  | ー |  |  | ー | ー | ー
[5 empty] | 最小純間隔1.0m以上 | [8 empty] | ー | ー | ー
② 安定計算 | 項 目 | [9 empty] | 常時 |  | 地震時 | 判 定
[14 empty] | 計算書 | 図面 | 計算頁
| 水平地盤反力の検討(kN) |  |  | 移動層 | ＱP1 ≦ Ｑ1a | [5 empty] | ≦ |  | ≦
|  |  |  | 不動層 | ＱP2 ≦ Ｑ2a | [5 empty] | ≦ |  | ≦
| 不動層への最小根入 深さ(m) |  |  |  | くさび杭：(モーメント第一ゼロ点)× 1.0～1.5倍 | [5 empty] | ≦ |  | ≦
| 杭の最大変位(mm) |  |  |  | δ ≦ δa | [5 empty] | ≦ |  | ≦

## 3
設計業務等のチェックシート
【 地滑り対策 抑止杭 (深礎杭） 3/6 】
構造寸法図
w = ○○○ kN/m
Ｄ = m
[11 empty] | γ1 |  | =○○
|  |  | 移動層 Ｌ1= m |  |  |  | w = ○○○ kN/m | 移動層 |  |  | Ｃ1 |  | =○○
[11 empty] | φ1 |  | =○○
[11 empty] | Ｅs1 |  | =○○
深礎杭長 L= m
すべり面
θ
w = ○○○ kN/m
不動層 Ｌ2= m
[11 empty] | γ2 |  | =○○
[8 empty] | 不動層 |  |  | Ｃ2 |  | =○○
[11 empty] | φ2 |  | =○○
[11 empty] | Ｅs2 |  | =○○
ここに、
γ：
単位体積重量
Ｃ：
粘着力
φ：
内部摩擦角
Ｅs：
変形係数
構造寸法図を添付する。 その図面上に、設計計算書で採用した形状諸元の確認チェックをマーキングする。
配筋断面図を入れる
ここに構造一般図を入れる。
この図はサンプル図であり
該当する「詳細図」を入れる。

## 4
設計業務等のチェックシート
【 地滑り対策 抑止杭 (深礎杭） 4/6 】
杭本体の断面照査(常時・地震時）
② 深礎杭本体の断面照査 |  |  |  |  | 第１変化部 L1= m | 第２変化部 L2= m |  | Ｍmax,2 Lm2= m | すべり面 L基= m |  |  |  | Ｍmax,1 Lm1= m |  | 第３変化部 L3= m |  | 第４変化部 L4= m | 判定
[18 empty] | 計算書 | 図面 | 計算頁
| 断面諸元 | 設計径；D(m) |  |  |  | 0 |  | 0 | 0 |  |  |  | 0 |  | 0 |  | 0
|  | 軸方向Ａs-本 |  |  | D-本 | D-本 |  | D-×段 | D-×段 |  |  |  | D-×段 |  | D-本 |  | D-本
|  | かぶり；d(㎜) |  |  | d = | d = |  | d = | d = |  |  |  | d = |  | d = |  | d =
|  | 帯鉄筋径,間隔 |  |  | D＠ － 本 | D＠ － 本 |  | D＠ － 本 | D＠ － 本 |  |  |  | D＠ － 本 |  | D＠ － 本 |  | D＠ － 本
Ａwreq
|  | ≦Ａs |  |  | ≦ | ≦ |  | ≦ | ≦ |  |  |  | ≦ |  | ≦ |  | ≦
| Ｍ(kN･m) |  |  | 常
地
| Ｎ(kN) |  |  | 常
地
| σc(N/㎜2) |  |  | 常 | ≦8.0 | ≦8.0 |  | ≦8.0 | ≦8.0 |  |  |  | ≦8.0 |  | ≦8.0 |  | ≦8.0
|  |  |  | 地 | ≦12.0 | ≦12.0 |  | ≦12.0 | ≦12.0 |  |  |  | ≦12.0 |  | ≦12.0 |  | ≦12.0
| σs(N/㎜2) |  |  | 常 | ≦160 | ≦160 |  | ≦160 | ≦160 |  |  |  | ≦160 |  | ≦160 |  | ≦160
|  |  |  | 地 | ≦300 | ≦300 |  | ≦300 | ≦300 |  |  |  | ≦300 |  | ≦300 |  | ≦300
| Ｓ(kN) |  |  | 常 |  |  |  | ーー |  |  |  |  | ーー
|  |  |  | 地 |  |  |  | ーー |  |  |  |  | ーー
| τ(N/㎜2) |  |  | 常 | ≦0.23 | ≦0.23 |  | ーー | ≦0.23 |  |  |  | ーー |  | ≦0.23 |  | ≦0.23
|  |  |  | 地 | ≦0.35 | ≦0.35 |  | ーー | ≦0.35 |  |  |  | ーー |  | ≦0.35 |  | ≦0.35
| [杭継手構造の照査] 道示Ⅳ，杭基礎設計便覧に合致して設計されているか | [16 empty] | ー
③地滑り変動計測調査が必要か。 | [8 empty] | 変動計測調査 必要 必要なし | [9 empty] | ー
断面照査位置
| 深礎杭の断面変化照査図 | [14 empty] | 深礎径 D=5.000
主鉄筋の変化位置
[6 empty] | Ｍmax2 |  |  |  | ①
②
帯鉄筋のピッチ150×D22×4本
[11 empty] | 杭長L=43.500m |  |  | 主鉄筋の本数 D35×88本
主鉄筋の本数 D35×88本
すべり面
|  |  |  | Ｍmax1 | [7 empty] | 主鉄筋の変化位置
③
④
|  |  | 深礎杭の抵抗曲げモーメント | [11 empty] | 深礎杭の配筋図
この図はサンプル図であり
該当する「詳細図」をいれる。

## 5
設計業務等のチェックシート
【 地滑り対策 抑止杭 (深礎杭） 5/6 】
コメント欄
杭部材照査のチェックポイントボックス |  |  |  | 対応が図られている場合には、 チェックマークを付す
| 1. | 抑止工を採用する以前に、抑制工の検討が十分なされているか。･･･････････････････････････････
| 2. | 抑止工の比較設計を行い最適工法となっているか。･･･････････････････････････････････････････
| 3. | 土留め構造にライナープレートを使用している場合は、杭周面のせん断抵抗力は考慮してはなら
ないがこれに準じて設計をおこなっているか。･･･････････････････････････････････････････････
| 4. | 土留め構造により鉄筋の「かぶり」が異なるが、妥当な数値となっているか。･･･････････････････
【ｺﾒﾝﾄ欄】（特に設計内容に係るｺﾒﾝﾄ或いは構造面における判定結果（△・×）の記述等）
判定 |  | ○ 適 切 △ 要検討 × 不適切 | ①コメント欄が不足する場合や参考資料を添付する必要があるときは、別用紙とし てＡ－４にまとめて添付する。

## 一覧表(自動計算）
設計業務等のチェックシート
【 地滑り対策 抑止杭 (深礎杭） 6/6 】 | [8 empty] | ① 深礎杭の諸元および工法検討 | [5 empty] | 設定値 |  |  |  |  | 判定
[20 empty] | 計算書 |  | 設計図
（常時、レベル１地震時等） | [8 empty] | ① 深礎杭の諸元および工法検討 | 現状地山のすべり 安全率 |  |  |  |  | 0 |  |  |  |  | 0 |  | 0
[10 empty] | 抑制工－１ |  |  |  |  | 0 |  |  |  |  | 0 |  | 0
[10 empty] | 抑制工－２ |  |  |  |  | 0 |  |  |  |  | 0 |  | 0
|  | 凡例 | [7 empty] | 抑止工 |  |  |  |  | (設計法） |  |  |  |  | 0 |  | 0
|  | 与条件 | [12 empty] | くさび杭 補強杭 押え杭
[10 empty] | すべり力（kN） |  |  |  |  | ΣＨ/ｎ=○○/○=○○kN |  |  |  |  | 0 |  | 0
|  | 入力値 | [7 empty] | 斜面上の深礎杭 |  |  |  |  | ° |  |  |  |  | 0 |  | 0
|  | 設計諸量 | [7 empty] | 公称杭径 |  | L = 長さ |  |  | 0 |  | L = | 0 |  | 0 |  | 0
|  | 設計照査値 | [7 empty] | 設計杭径(m) |  |  |  |  | 0 |  |  |  |  | 0 |  | 0
|  |  | 判定の評価 | [6 empty] | 土留め工法 |  |  |  |  | 0 |  |  |  |  | 0 |  | 0
|  |  | ○： | 適切 | [5 empty] | 地盤反力, 断面力, 変位の計算 |  |  |  |  | ○○設計法 |  |  |  |  | 0 |  | 0
|  |  | △： | 要検討 | [5 empty] | 使用コンクリート |  |  |  |  | 24N/mm2→24N/mm2で設計 (D≧5mの場合) |  |  |  |  | 0 |  | 0
|  |  | ×： | 不適切 | [6 empty] | コンクリート：σca |  |  |  | 常時/地震時 8.0 / 12.0 |  |  |  |  | 0 |  | 0
[11 empty] | コンクリート： τa |  |  |  | 常時/地震時 0.23 / 0.35 |  |  |  |  | 0 |  | 0
[10 empty] | 使用鉄筋(SD345) |  |  |  |  | 常時/地震時 160 / 300 |  |  |  |  | 0 |  | 0
② 安定計算 | [9 empty] | 杭の配置と標準杭間隔 | 移動層の厚さ(m) |  | 標準杭間隔(m) |  | 標準杭間隔(m) |  |  |  |  | ー |  | ー
[11 empty] | 00 ～ 10 |  | 杭径の2倍以下 |  | ー |  |  |  |  | ー |  | ー
項 目 |  | 常時 |  | 地震時 |  | 判定 |  |  |  |  | 10 ～ 20 |  | 杭径の3倍以下 |  | × = ＞ |  |  |  |  | 0 |  | 0
[6 empty] | 計算書 | 設計図 |  |  |  | 20 以上 |  | 杭径の4倍以下 |  | ー |  |  |  |  | ー |  | ー
水平地盤反力の検討(kN) | 移動層 | ≦ |  | ≦ |  | 0 | 0 |  | 適 用 示 方 書 等 | [5 empty] | 設計便覧(案) 近畿地方整備局 H16.4 |  |  |  |  | ― |  | ―
| 不動層 | ≦ |  | ≦ |  | 0 | 0 | [7 empty] | 道路橋示方書・同解説Ⅰ～Ⅴ H14.3 |  |  |  |  | ― |  | ―
不動層への最小根入 深さ(m) |  | ≦ |  | ≦ |  | 0 | 0 | [7 empty] | 道路土工 のり面・斜面安定工指針 日本道路協会 H11.3 |  |  |  |  | ― |  | ―
杭の最大変位(mm) |  | ≦ |  | ≦ |  | 0 | 0 | [7 empty] | 新版 地すべり鋼管杭設計要領 日本地すべり学会 H15.6 |  |  |  |  | ― |  | ―
② 深礎杭本体の断面照査 | [20 empty] | 断面照査位置
|  | 第１変化部 L1= m | 第２変化部 L2= m | Ｍmax,2 Lm2= m | すべり面 L基= m | 判定 |  |  |  |  | w = kN/m | [16 empty] | 深礎径 D=5.000
[6 empty] | 計算書 | 設計図
杭の設計径 ； D (m) |  | 0 | 0 | 0 | 0 | 0 | 0 | [12 empty] | ●
軸方向 Ａs - 本 |  | D-本 | D-本 | D-×段 | D-×段 | 0 | 0 | 深礎杭長 L= m | 移動層 Ｌ1= m
かぶり ； t (㎜) |  | d = | d = | d = | d = | 0 | 0 |  |  |  |  | 移動層 | γ1＝○○
帯鉄筋の径と,間隔 |  | D＠ － 本 | D＠ － 本 | D＠ － 本 | D＠ － 本 | 0 | 0 | [12 empty] | Ｌi
Ａwreq |  | 0 | 0 | 0 | 0 | 0 | 0 | [5 empty] | C1＝○○ | [9 empty] | 主鉄筋の変化位置
≦ Ａs |  | ≦ | ≦ | ≦ | ≦ | [13 empty] | 帯鉄筋１ |  | ①
Ｍ(kN･m) 常時 |  | 0 | 0 | 0 | 0 | 0 | [6 empty] | φ1＝○○ |  |  |  | Ｍmax2 |  | 主鉄筋２ |  | ②
地震時 |  | 0 | 0 | 0 | 0 | [13 empty] | Mmax2 |  |  |  |  | 帯鉄筋のピッチ150×径D○○×○本
Ｎ(kN) 常時 |  | 0 | 0 | 0 | 0 | 0 | [6 empty] | Es1＝○○ | [8 empty] | 杭長L= m |  |  | 主鉄筋の本数 D○○×○○本
地震時 |  | 0 | 0 | 0 | 0
σc(N/㎜2) 常時 |  | ≦8.0 | ≦8.0 | ≦8.0 | ≦8.0 | 0 | [19 empty] | 主鉄筋の本数 D○○×○○本
地震時 |  | ≦12.0 | ≦12.0 | ≦12.0 | ≦12.0 | [7 empty] | すべり面 | [5 empty] | すべり面
σt(N/㎜2) 常時 |  | ≦160 | ≦160 | ≦160 | ≦160 | 0 |  |  | 不動層 Ｌ2= m | [13 empty] | 主鉄筋の変化位置
地震時 |  | ≦300 | ≦300 | ≦300 | ≦300 | [6 empty] | w = kN/m |  |  |  | Ｍmax1 |  |  | Ｍmax1
Ｓ(kN) 常時 |  | 0 | 0 | ーー | 0 | 0
地震時 |  | 0 | 0 | ーー | 0
τ(N/㎜2) 常時 |  | ≦0.23 | ≦0.23 | ーー | ≦0.23 | 0 | [5 empty] | 不動層 | γ2＝○○
地震時 |  | ≦0.35 | ≦0.35 | ーー | ≦0.35
|  | Ｍmax,1 Lm1= m | 第３変化部 L3= m | 第４変化部 L4= m |  | 判定 | [6 empty] | C2＝○○ | [5 empty] | 主鉄筋３ |  | ③
[6 empty] | 計算書 | 設計図
杭の設計径 ； D (m) |  | 0 | 0 | 0 |  | 0 | 0 | [5 empty] | φ2＝○○
軸方向 Ａs - 本 |  | D-×段 | D-本 | D-本 |  | 0 | 0 | [11 empty] | 帯鉄筋４ |  | ④
かぶり ； t (㎜) |  | d = | d = | d = |  | 0 | 0 | [5 empty] | Es2＝○○
帯鉄筋の径と,間隔 |  | D＠ － 本 | D＠ － 本 | D＠ － 本 |  | 0 | 0
Ａwreq |  | 0 | 0 | 0 |  | 0 | 0
≦ Ａs |  | ≦ | ≦ | ≦
Ｍ(kN･m) 常時 |  | 0 | 0 | 0 |  | 0 |  |  |  | 深礎杭の荷重図 |  |  |  | 深礎杭の抵抗曲げモーメント | [12 empty] | 深礎杭の配筋図
地震時 |  | 0 | 0 | 0
Ｎ(kN) 常時 |  | 0 | 0 | 0 |  | 0
地震時 |  | 0 | 0 | 0
σc(N/㎜2) 常時 |  | ≦8.0 | ≦8.0 | ≦8.0 |  | 0
地震時 |  | ≦12.0 | ≦12.0 | ≦12.0
σt(N/㎜2) 常時 |  | ≦160 | ≦160 | ≦160 |  | 0
地震時 |  | ≦300 | ≦300 | ≦300
Ｓ(kN) 常時 |  | ーー | 0 | 0 |  | 0
地震時 |  | ーー | 0 | 0
τ(N/㎜2) 常時 |  | ーー | ≦0.23 | ≦0.23 |  | 0
地震時 |  | ーー | ≦0.35 | ≦0.35
③地滑り変動計測調査が必要か。 |  |  | 変動計測調査 必要 必要なし |  |  | 0
配筋断面図を入れる
この図はサンプル図であり
該当する「詳細図」を入れる。