## 補強土
設計業務等のチェックシート
【補強土（テールアルメ） 壁工 1/12】
設 計 フ ロ ー 図
構造物の形状 荷重条件 盛土材、支持地盤の定数
壁面土圧力の算定 潜在すべり面の設定
補強材の種類 設計引張り強度
補強材の破断の検討 補強材の引抜けの検討 連結部の検討
NO
YES
補強材敷設間隔 補強材の敷設長 補強材の引抜き特性
補強領域の滑動、転倒に関する検討 円弧すべりに関する検討 支持力に関する検討（液状化の検討）＊
NO
YES
沈下・不同沈下の検討 ＊
NO
[25 empty] | ＊ | 条件によって検討する
〔参考文献〕 道路土工・擁壁指針 （財）日本道路協会 H11.3
設計業務等のチェックシート
【補強土（テールアルメ）壁工 2/12】
設 計 断 面
1:n
n=
750
375
|  |  |  | 1500 |  |  | 1500
(諸寸法にﾁｪｯｸﾏｰｸを付した図面）
補強土壁を路肩に設置の場合
[6 empty] | 剛性防護柵 | [16 empty] | 支柱式防護柵
設計業務等のチェックシート
【補強土（テールアルメ）壁工 3/12】
① 設 計 に 用 い る 諸 定 数 ② 許 容 応 力 度 お よ び 安 全 率
対象工事名 |  |  |  |  | (記載不要)
対象業務 |  | 業務等の名称 | [15 empty] | 受 託 者 名 | [9 empty] | 業務の実施期間
H . . ～H . .
照査工種 |  |  |  |  | 構 造 形 式 等 | [12 empty] | 適 用 示 方 書 等
補強土 (ﾃｰﾙｱﾙﾒ)壁工法 |  |  |  |  | NO. ＋ ～NO. ＋ | [12 empty] | 道路土工・擁壁工指針 日本道路協会 H11.3
[5 empty] | H= m ～ H= m | [12 empty] | 補強土（ﾃｰﾙｱﾙﾒ）壁工法 設計・施工ﾏﾆｭｱﾙ
[5 empty] | 段 数 |  |  |  | 段 | [8 empty] | 第3回改訂版 (財）土木研究ｾﾝﾀｰ H15.11
使用プログラム |  |  |  |  | プ ロ グ ラ ム 名 | [8 empty] | 開 発 会 社 | [10 empty] | 適 用 示 方 書 | [7 empty] | 年度版
① 設 計 に 用 い る 諸 定 数
示 方 書 等 の 規 定 | [25 empty] | 業 務 で の 採 用 値 | [5 empty] | 判 定
項 目 | [6 empty] | N 値 |  |  | 単位体積重量 γ（kN/ｍ3） | [5 empty] | せん断抵抗角 φ（°） | [6 empty] | 粘着力 (kN/ｍ2） |  |  | 土 質 定 数 | [5 empty] | 計算書 |  | 計算書頁
基 礎 地 盤 の 地 盤 定 数 |  | 砂 質 土 |  |  |  |  | 50 以 上 |  |  | 20 | [5 empty] | φ= 15N+15 （N＞5とする） または、 φ=1.85(N/σ'ν+0.7)０．６ +2.6 | [6 empty] | － |  |  | N =
[7 empty] | 30 ～ 50 |  |  | 19 | [15 empty] | γ =
[7 empty] | 10 ～ 30 |  |  | 18 | [15 empty] | φ =
[7 empty] | 10 未 満 |  |  | 17 | [15 empty] | c = 0
|  | 粘 性 土 |  |  |  |  | 30 以 上 |  |  | 19 | [5 empty] | － | [6 empty] | c=qu/2 |  |  | N =
[7 empty] | 20 ～ 30 |  |  | 17 | [15 empty] | γ =
[7 empty] | 10 ～ 20 |  |  | 15 ～ 17 | [15 empty] | φ = 0
[7 empty] | 10 未 満 |  |  | 14 ～ 16 | [15 empty] | c =
盛土の 地盤定数 |  | 粒 度 の よ い 礫 | [7 empty] | 20 | [5 empty] | 40 | [6 empty] | 考慮しない |  |  | γ =
|  | 砂質土、粒度のよい砂 | [7 empty] | 20 | [5 empty] | 35 | [9 empty] | φ =
|  | 砂 質 土 | [7 empty] | 19 | [5 empty] | 30 | [9 empty] | c = 0
② 許 容 応 力 度 お よ び 安 全 率
(1) ス ト リ ッ プ お よ び ボ ル ト 等 の 許 容 応 力 度
示 方 書 等 の 規 定 | [25 empty] | 業 務 で の 採 用 値 | [5 empty] | 判 定
種 別 | [14 empty] | 規 格 | [5 empty] | 応 力 度 （N/mm2） |  |  |  |  | 規 格 |  |  | 応 力 度 （N/mm2） |  |  | 計算書 |  | 計算書頁
ス ト リ ッ プ | [5 empty] | 許 容 引 張 応 力 度 | [8 empty] | SS 400 | [5 empty] | 140
[15 empty] | SM 490A | [5 empty] | 185
ボ ル ト | [5 empty] | 許 容 せ ん 断 応 力 度 | [8 empty] | 4.6 | [5 empty] | 90
[15 empty] | 8.8 | [5 empty] | 200
設計業務等のチェックシート
【補強土（テールアルメ）壁工 4/12】
② 許 容 応 力 度 お よ び 安 全 率 ③ 荷 重 条 件
(2) 許 容 応 力 度 の 割 増 し 係 数
示 方 書 等 の 規 定 | [25 empty] | 業 務 で の 採 用 値 | [5 empty] | 判 定
荷 重 の 組 合 せ | [20 empty] | 割増し係数 |  |  |  |  | 割 増 し 係 数 | [5 empty] | 計算書 |  | 計算書頁
1)主荷重 + 主荷重に相当する特殊荷重 | [20 empty] | 1
2)主荷重 + 主荷重に相当する特殊荷重 + 地震の影響 | [20 empty] | 1.5
3)主荷重 + 主荷重に相当する特殊荷重 + 道路防護柵の衝突荷重 | [20 empty] | 1.5 *(1.7)
4)主荷重 + 主荷重に相当する特殊荷重 + その他の特殊荷重 | [20 empty] | 1.25
* 鋼材に対する許容応力度の割増係数
(3) 安 全 検 討 に 用 い る 安 全 率 お よ び 安 定 条 件
示 方 書 等 の 規 定 | [25 empty] | 業 務 で の 採 用 値 | [5 empty] | 判 定
種 別 | [15 empty] | 安全率および安定条件 | [9 empty] | 安全率 および 安定条件 | [5 empty] | 計算書 |  | 計算書頁
[16 empty] | 常 時 注1) |  |  |  |  | 地 震 時 注2)
内 的 安 定 |  |  |  |  | ストリップの引抜けに 対する安全率 | [8 empty] | Fs |  | ≧ 2.0 |  |  |  |  | ≧ 1.2 注3) |  |  |  |  | Fs =
外 的 安 定 |  |  |  |  | すべり破壊の安全率 | [8 empty] | Fs |  | ≧ 1.2 注4) |  |  |  |  | ≧ 1.0 注4) |  |  |  |  | Fs =
[5 empty] | 滑動に対する安全率 | [8 empty] | Fs |  | ≧ 1.5 |  |  |  |  | ≧ 1.2 |  |  |  |  | Fs =
[5 empty] | 転倒に対する安定条件 （偏心距離） | [8 empty] | e |  | ≦ L/6 注5) |  |  |  |  | ≦ L/3 注5) |  |  |  |  | e =
[5 empty] | 支持に対する安全率 (スキン直下および補強領域全体） | [8 empty] | Fs |  | ≧ 2.0 |  |  |  |  | ≧ 1.5 |  |  |  |  | Fs =
盛土施工完了後の残留沈下の 目標値 |  |  |  |  | 橋梁、高架の接続部にある テールアルメ | [10 empty] | 10 ～ 20 ㎝
[5 empty] | 上記以外の場合 | [10 empty] | 15 ～ 30 ㎝
ストリップの腐蝕しろ | [15 empty] | 1.0 mm | [9 empty] | mm
注1) 荷重の組合せに地震の影響、衝突荷重、その他の特殊荷重を考慮しない場合。
注2) 荷重の組合せに地震の影響あるいは衝突荷重を考慮する場合。
注3) 荷重の組合せにその他の特殊荷重を考慮する場合は、1.35とする。
注4) 道路土工－斜面安定工指針による。
注5) L:補強領域の底面幅。
③ 荷 重 条 件
荷 重 の 区 分 | [8 empty] | 示 方 書 等 の 規 定 | [16 empty] | 業 務 で の 採 用 値 | [5 empty] | 判 定
[32 empty] | 計算書 |  | 計算書頁
主 荷 重 | [8 empty] | 1．自 重
主 荷 重 | [8 empty] | 2．載荷重：上載盛土荷重、活荷重 ｑ=10 kN/ｍ2 | [16 empty] | 1．q=10 kN/ｍ2
2．その他
[9 empty] | 3．土 圧：試行くさび法 | [16 empty] | 1．試行くさび法
2．その他
従 荷 重 | [8 empty] | 4．地震の影響：設計水平震度 Kho | [16 empty] | 1．考慮する Kho=
2．考慮しない
設計業務等のチェックシート
【補強土（テールアルメ）壁工 5/12】
③ 荷 重 条 件 ④ 荷 重 の 組 合 せ ⑤ 構 造 細 目
③ 荷 重 条 件
荷 重 の 区 分 | [8 empty] | 示 方 書 等 の 規 定 | [16 empty] | 業 務 で の 採 用 値 | [5 empty] | 判 定
[32 empty] | 計算書 |  | 計算書頁
主荷重に相当する特殊荷重 | [8 empty] | 5．雪荷重： |  |  |  | 1．圧縮された雪 1.0 kN/ｍ2 | [12 empty] | 1．考慮しない
[13 empty] | 2．雪だけの荷重 3.5 kN/ｍ3 | [12 empty] | 2．考慮する
[9 empty] | 6．特殊な条件における荷重： | [9 empty] | 水 圧 | [6 empty] | 1．考慮しない
[19 empty] | 浮 力 等 | [6 empty] | 2．考慮する
特 殊 荷 重 | [8 empty] | 7．衝突荷重 |  |  |  | ：防護柵の形式 | [6 empty] | 1．支柱式 | [5 empty] | 1．考慮しない
[20 empty] | 2．剛性 | [5 empty] | 2．考慮する
[13 empty] | ：衝突荷重 P | [6 empty] | 防護柵の形式 種別による。 種 | [5 empty] | 形式 1 ． 2 P= h=
：作用高さ ｈ
[9 empty] | 8．その他の特殊荷重(風荷重他） | [9 empty] | 1．風上側 2kN/ｍ2 | [6 empty] | 1．考慮しない
[19 empty] | 2．風下側 1kN/ｍ2 | [6 empty] | 2．考慮する 1 ・ 2
④ 荷 重 の 組 合 せ
示 方 書 等 の 規 定 | [16 empty] | 業 務 で の 採 用 値 | [14 empty] | 判 定
[32 empty] | 計算書 |  | 計算書頁
Case 1 自 重 ＋ 載 荷 重 ＋ 土 圧
Case 2 自 重 ＋ 土 圧
Case 3 自 重 ＋ 地 震 の 影 響
その他 | [16 empty] | 1 ． 2
1．水圧および浮力、雪荷重などについては ①～③の組合せに付加する。
2．風荷重、衝突荷重を考慮する場合は上記②の 組合せに付加する。
⑤ 構 造 細 目
項 目 | [12 empty] | 着目箇所 |  |  |  | 示 方 書 等 の 規 定 | [9 empty] | 業 務 で の 採 用 値 |  |  |  |  | 判 定
[32 empty] | 計算書 |  | 計算書頁
(a) |  | 上載盛土高が2m未満のとき | [10 empty] | 上 段 付 近 |  |  |  | 0.7・Ha
|  | 0m ≦ H1 ＜ 2m | [10 empty] | 下 段 付 近 |  |  |  | 0.4・Ha、4m
ストリップの最小長 |  | 上載盛土高が2m以上のとき | [10 empty] | 上 段 付 近 |  |  |  | 0.7・Ha
|  | H1 ≧ 2m | [10 empty] | 下 段 付 近 |  |  |  | 0.4・Ha、4m
|  | 両面テールアルメ | [10 empty] | 全 般 |  |  |  | 0.6・Ha
B ＜ 0.7Ha
|  | 背面が負の勾配をもった盛土を 支えるテールアルメ | [10 empty] | 全 般 |  |  |  | 0.6・Ha
B ＜ 0.7Ha
|  | テールアルメ橋台 | [10 empty] | 全 般 |  |  |  | 0.7・Ha、7m
注）Bはストリップ設値可能幅を示す。
設計業務等のチェックシート
【補強土（テールアルメ）壁工 6/12】
⑤ 構 造 細 目 ⑥ 設 計
項 目 | [11 empty] | 示 方 書 等 の 規 定 | [11 empty] | 業 務 で の 採 用 値 | [6 empty] | 判 定
[31 empty] | 計算書 | 設計図 |  | 計算書頁
(b)ストリップの最大間隔 | [11 empty] | 1.5 m | [11 empty] | m
・水平および鉛直間隔
(c)最小土被り厚 | [11 empty] | 0.6 m（やむを得ない場合0.3m） | [11 empty] | m
・最上段ストリップより盛土仕上げ 面あるいは路面迄の高さ
(d)根入れ深さ | [11 empty] | 0.5 m | [11 empty] | m
・最小根入れ深さ
(e)基礎工 | [11 empty] | 1 ． 2 | [11 empty] | 1 ． 2
・基礎工の種類 1.標準基礎（適切な地盤対策後の地盤） 2.基礎フーチング（地盤が岩盤）
・標準基礎の最小長さ 1．コンクリートスキン 3．メタルスキン | [11 empty] | 2パネル以上 3m 以上 | [11 empty] | 1．コンクリート 2．メタル
・1段の垂直高さの変化 | [11 empty] | 2m 程度以下 | [11 empty] | m
m
(f)縦断勾配の処理 | [11 empty] | 1.設けない 2．設ける 笠石の目地間隔：延長3m毎 | [11 empty] | 1．設けない 2．設ける m
笠石(場所打ちコンクリート） 1．頂部に笠石を設けない 2．頂部に笠石を設ける
(g)平面形状 | [11 empty] | θ = 60° θ = 300° | [11 empty] | °
1．隅角部の最小角 2．隅角部の最大角
°
⑥ 設 計（ 内 的 安 定 検 討 ）
1．設 計 条 件
項 目 | [16 empty] | 単 位 |  | 設 計 値 | [12 empty] | 判 定
[32 empty] | 計算書 |  | 計算書頁
上 載 盛 土 荷 重 | [16 empty] | kN/㎡ |  | ｑ1 =
上 載 荷 重
活 荷 重 | [16 empty] | kN/㎡ |  | ｑL = KN/㎡
分 布 幅 | [16 empty] | m |  | L = m
設 計 水 平 震 度 Kh | [18 empty] | Kh =
地 域 別 補 正 係 数 Cz | [18 empty] | Cz =
設 計 水 平 震 度 の 標 準 値 Kho | [18 empty] | Kho =
設計業務等のチェックシート
【補強土（テールアルメ）壁工 7/12】
⑦ 設 計
2．ス ト リ ッ プ の 安 全 検 討お よ び 部 材 応 力 度 (注)（ ）内は決定したケース番号を記入する
i |  | ストリップの断面寸法 （ mm ） | [8 empty] | 主 働 領 域 Lo （ m ） | [7 empty] | 摩 擦 係 数 fi * | [7 empty] | 水 平 間 隔 △Bi （ m ） |  |  |  |  | 判 定
[32 empty] | 計 | 図 | 頁
1 |  | 4×80×Ｌ | [8 empty] | Lo= ( ) | [7 empty] | fi *= ( ) | [7 empty] | △Bi= 1 ( )
2 | [10 empty] | Lo= ( ) | [7 empty] | fi *= ( ) | [7 empty] | △Bi= ( )
3 | [10 empty] | Lo= ( ) | [7 empty] | fi *= ( ) | [7 empty] | △Bi= ( )
4 | [10 empty] | Lo= ( ) | [7 empty] | fi *= ( ) | [7 empty] | △Bi= ( )
5 | [10 empty] | Lo= ( ) | [7 empty] | fi *= ( ) | [7 empty] | △Bi= ( )
6 | [10 empty] | Lo= ( ) | [7 empty] | fi *= ( ) | [7 empty] | △Bi= ( )
7 | [10 empty] | Lo= ( ) | [7 empty] | fi *= ( ) | [7 empty] | △Bi= ( )
8 | [10 empty] | Lo= ( ) | [7 empty] | fi *= ( ) | [7 empty] | △Bi= ( )
9 | [10 empty] | Lo= ( ) | [7 empty] | fi *= ( ) | [7 empty] | △Bi= ( )
10 | [10 empty] | Lo= ( ) | [7 empty] | fi *= ( ) | [7 empty] | △Bi= ( )
11 | [10 empty] | Lo= ( ) | [7 empty] | fi *= ( ) | [7 empty] | △Bi= ( )
12 | [10 empty] | Lo= ( ) | [7 empty] | fi *= ( ) | [7 empty] | △Bi= ( )
13 | [10 empty] | Lo= ( ) | [7 empty] | fi *= ( ) | [7 empty] | △Bi= ( )
14 | [10 empty] | Lo= ( ) | [7 empty] | fi *= ( ) | [7 empty] | △Bi= ( )
15 | [10 empty] | Lo= ( ) | [7 empty] | fi *= ( ) | [7 empty] | △Bi= ( )
i |  | 水 平 力 Ti' | [8 empty] | 必 要 ス ト リ ッ プ 長 Loi+Lei ( m ) | [7 empty] | 決 定 ス ト リ ッ プ Li ( m ) | [7 empty] | 引抜けに対する安全率 |  |  |  |  | 判 定
[32 empty] | 計 | 図 | 頁
1 |  | Ti'= ( ） | [8 empty] | Loi+Lei= ( ) | [7 empty] | Li= ( ) | [7 empty] | ( )
2 |  | Ti'= ( ） | [8 empty] | Loi+Lei= ( ) | [7 empty] | Li= ( ) | [7 empty] | ( )
3 |  | Ti'= ( ） | [8 empty] | Loi+Lei= ( ) | [7 empty] | Li= ( ) | [7 empty] | ( )
4 |  | Ti'= ( ） | [8 empty] | Loi+Lei= ( ) | [7 empty] | Li= ( ) | [7 empty] | ( )
5 |  | Ti'= ( ） | [8 empty] | Loi+Lei= ( ) | [7 empty] | Li= ( ) | [7 empty] | ( )
6 |  | Ti'= ( ） | [8 empty] | Loi+Lei= ( ) | [7 empty] | Li= ( ) | [7 empty] | ( )
7 |  | Ti'= ( ） | [8 empty] | Loi+Lei= ( ) | [7 empty] | Li= ( ) | [7 empty] | ( )
8 |  | Ti'= ( ） | [8 empty] | Loi+Lei= ( ) | [7 empty] | Li= ( ) | [7 empty] | ( )
9 |  | Ti'= ( ） | [8 empty] | Loi+Lei= ( ) | [7 empty] | Li= ( ) | [7 empty] | ( )
10 |  | Ti'= ( ） | [8 empty] | Loi+Lei= ( ) | [7 empty] | Li= ( ) | [7 empty] | ( )
11 |  | Ti'= ( ） | [8 empty] | Loi+Lei= ( ) | [7 empty] | Li= ( ) | [7 empty] | ( )
12 |  | Ti'= ( ） | [8 empty] | Loi+Lei= ( ) | [7 empty] | Li= ( ) | [7 empty] | ( )
13 |  | Ti'= ( ） | [8 empty] | Loi+Lei= ( ) | [7 empty] | Li= ( ) | [7 empty] | ( )
14 |  | Ti'= ( ） | [8 empty] | Loi+Lei= ( ) | [7 empty] | Li= ( ) | [7 empty] | ( )
15 |  | Ti'= ( ） | [8 empty] | Loi+Lei= ( ) | [7 empty] | Li= ( ) | [7 empty] | ( )
i |  | 引 張 応 力 度 σT (N/mm2） | [8 empty] | 引 張 応 力 度 σoT (N/mm2） | [7 empty] | ボルトのせん断応力度 τo (N/mm2） | [12 empty] | 判 定
[32 empty] | 計 | 図 | 頁
1 |  | σT= ( ) | [8 empty] | σoT= ( ) | [7 empty] | τo= ( )
2 |  | σT= ( ) | [8 empty] | σoT= ( ) | [7 empty] | τo= ( )
3 |  | σT= ( ) | [8 empty] | σoT= ( ) | [7 empty] | τo= ( )
4 |  | σT= ( ) | [8 empty] | σoT= ( ) | [7 empty] | τo= ( )
5 |  | σT= ( ) | [8 empty] | σoT= ( ) | [7 empty] | τo= ( )
6 |  | σT= ( ) | [8 empty] | σoT= ( ) | [7 empty] | τo= ( )
7 |  | σT= ( ) | [8 empty] | σoT= ( ) | [7 empty] | τo= ( )
8 |  | σT= ( ) | [8 empty] | σoT= ( ) | [7 empty] | τo= ( )
9 |  | σT= ( ) | [8 empty] | σoT= ( ) | [7 empty] | τo= ( )
10 |  | σT= ( ) | [8 empty] | σoT= ( ) | [7 empty] | τo= ( )
11 |  | σT= ( ) | [8 empty] | σoT= ( ) | [7 empty] | τo= ( )
12 |  | σT= ( ) | [8 empty] | σoT= ( ) | [7 empty] | τo= ( )
13 |  | σT= ( ) | [8 empty] | σoT= ( ) | [7 empty] | τo= ( )
14 |  | σT= ( ) | [8 empty] | σoT= ( ) | [7 empty] | τo= ( )
15 |  | σT= ( ) | [8 empty] | σoT= ( ) | [7 empty] | τo= ( )
設計業務等のチェックシート
【補強土（テールアルメ）壁工 8/12】
⑦ 設 計 ( 外 的 安 定 検 討 ） ⑧ 円 弧 す べ り の 検 討 ⑨ 防 護 柵 基 礎 工
⑦ 設 計 ( 外 的 安 定 検 討 ）
検 討 Case | [7 empty] | 転 倒 e ( m ) | [7 empty] | 滑 動 Fs | [8 empty] | 支 持 力 度 Q（kN/ｍ2） | [6 empty] | 判 定
[32 empty] | 計算書 |  | 計算書頁
常 時 | [7 empty] | e= ≦SB/6= | [7 empty] | Fs= ≧Fsa=1.5 | [8 empty] | Qmax= ≦Qa=
地 震 時 | [7 empty] | e= ≦SB/3= | [7 empty] | Fs= ≧Fsa=1.2 | [8 empty] | Qmax= ≦Qa=
衝 突 時 | [7 empty] | e= ≦SB/3= | [7 empty] | Fs= ≧Fsa=1.2 | [8 empty] | Qmax= ≦Qa=
風 時 | [7 empty] | e= ≦SB/3= | [7 empty] | Fs= ≧Fsa=1.2 | [8 empty] | Qmax= ≦Qa=
雪 時 | [7 empty] | e= ≦SB/6= | [7 empty] | Fs= ≧Fsa=1.5 | [8 empty] | Qmax= ≦Qa=
水 圧 ・ 浮 力 | [7 empty] | e= ≦SB/6= | [7 empty] | Fs= ≧Fsa=1.5 | [8 empty] | Qmax= ≦Qa=
⑧ 円 弧 す べ り の 検 討
検 討 ケ ー ス |  |  |  |  | 最 小 安 全 率 Fsmim |  |  |  |  | 必 要 安 全 率 Fsa | [5 empty] | 抵抗モーメント Mr（kN・m) | [5 empty] | 起動モーメント Mo（kN・m) | [5 empty] | 半 径 R（ m ) |  |  |  | 判 定
[32 empty] | 計算書 |  | 計算書頁
常 時 |  |  |  |  | Fsmim= |  |  |  |  | Fsa = 1.2 | [5 empty] | Mr = | [5 empty] | Mo = | [5 empty] | R =
地 震 時 |  |  |  |  | Fsmim= |  |  |  |  | Fsa = 1.0 | [5 empty] | Mr = | [5 empty] | Mo = | [5 empty] | R =
衝 突 時 |  |  |  |  | Fsmim= |  |  |  |  | Fsa = 1.0 | [5 empty] | Mr = | [5 empty] | Mo = | [5 empty] | R =
風 時 |  |  |  |  | Fsmim= |  |  |  |  | Fsa = 1.0 | [5 empty] | Mr = | [5 empty] | Mo = | [5 empty] | R =
雪 時 |  |  |  |  | Fsmim= |  |  |  |  | Fsa = 1.2 | [5 empty] | Mr = | [5 empty] | Mo = | [5 empty] | R =
水 圧・浮 力 |  |  |  |  | Fsmim= |  |  |  |  | Fsa = 1.2 | [5 empty] | Mr = | [5 empty] | Mo = | [5 empty] | R =
⑨ 防 護 柵 基 礎 工
⑨－1 安 定 計 算
検 討 Case | [7 empty] | 転 倒 e ( m ) | [7 empty] | 滑 動 Fs | [8 empty] | 支 持 力 度 Q（kN/ｍ2） | [6 empty] | 判 定
[32 empty] | 計算書 |  | 計算書頁
常 時 | [7 empty] | e= ≦SB/6= | [7 empty] | Fs= ≧Fsa=1.5 | [8 empty] | Qmax= ≦Qa=
地 震 時 | [7 empty] | e= ≦SB/3= | [7 empty] | Fs= ≧Fsa=1.2 | [8 empty] | Qmax= ≦Qa=
衝 突 時 | [7 empty] | e= ≦SB/3= | [7 empty] | Fs= ≧Fsa=1.2 | [8 empty] | Qmax= ≦Qa=
風 時 | [7 empty] | e= ≦SB/3= | [7 empty] | Fs= ≧Fsa=1.2 | [8 empty] | Qmax= ≦Qa=
雪 時 | [7 empty] | e= ≦SB/6= | [7 empty] | Fs= ≧Fsa=1.5 | [8 empty] | Qmax= ≦Qa=
水 圧 ・ 浮 力 | [7 empty] | e= ≦SB/6= | [7 empty] | Fs= ≧Fsa=1.5 | [8 empty] | Qmax= ≦Qa=
設計業務等のチェックシート
【補強土（テールアルメ）壁工 9/12】
⑨ 防 護 柵 基 礎 工
⑨－2 部 材 設 計
設計ケース |  |  |  |  | 位 置 |  | 曲げモーメント M (kN・m） |  |  | せ ん 断 力 S (kN） |  |  |  | 有 効 高 ｄ (mm） |  |  |  | 鉄 筋 D － 本 |  |  |  | 曲 げ 圧 縮 σc(N/mm2） |  |  |  | 曲 げ 引張 σs(N/mm2） |  |  | せん断応力 τ(N/mm2） |  |  | 判 定
[32 empty] | 計算書 |  | 計算書頁
常 時 |  |  |  |  | ① | [12 empty] | D - 本
[5 empty] | ② | [12 empty] | D - 本
[5 empty] | ③ | [12 empty] | D - 本
地 震 時 |  |  |  |  | ① | [12 empty] | D - 本
[5 empty] | ② | [12 empty] | D - 本
[5 empty] | ③ | [12 empty] | D - 本
衝 突 時 |  |  |  |  | ① | [12 empty] | D - 本
[5 empty] | ② | [12 empty] | D - 本
[5 empty] | ③ | [12 empty] | D - 本
風 時 |  |  |  |  | ① | [12 empty] | D - 本
[5 empty] | ② | [12 empty] | D - 本
[5 empty] | ③ | [12 empty] | D - 本
雪 時 |  |  |  |  | ① | [12 empty] | D - 本
[5 empty] | ② | [12 empty] | D - 本
[5 empty] | ③ | [12 empty] | D - 本
水圧・浮力 |  |  |  |  | ① | [12 empty] | D - 本
[5 empty] | ② | [12 empty] | D - 本
[5 empty] | ③ | [12 empty] | D - 本
注）1．位置の項に示す番号は
① 防護柵つけ根（剛性防護柵の場合）
② たて壁のつけ根
③ かかと版のつけ根
を示す。
2．許容応力度
コンクリートの設計基準強度 σck= 24 N/㎟
許容曲げ圧縮応力度 σca= 8 N/㎟
許容せん断応力度 τa= 0.39 N/㎟
鉄筋の種別 SD 345
許容曲げ引張応力度 σsa= 180 N/㎟
設計業務等のチェックシート
【補強土（テールアルメ）壁工 10/12】
⑩ 基 礎 フ ー チ ン グ
⑩ 基 礎 フ ー チ ン グ
検 討 Case | [7 empty] | 転 倒 e ( m ) | [7 empty] | 滑 動 Fs | [8 empty] | 支 持 力 度 Q（KN/㎡） | [6 empty] | 判 定
[32 empty] | 計算書 |  | 計算書頁
常 時 | [7 empty] | e= ≦SB/6= | [7 empty] | Fs= ≧Fsa=1.5 | [8 empty] | Qmax= ≦Qa=
地 震 時 | [7 empty] | e= ≦SB/3= | [7 empty] | Fs= ≧Fsa=1.2 | [8 empty] | Qmax= ≦Qa=
衝 突 時 | [7 empty] | e= ≦SB/3= | [7 empty] | Fs= ≧Fsa=1.2 | [8 empty] | Qmax= ≦Qa=
風 時 | [7 empty] | e= ≦SB/3= | [7 empty] | Fs= ≧Fsa=1.2 | [8 empty] | Qmax= ≦Qa=
雪 時 | [7 empty] | e= ≦SB/6= | [7 empty] | Fs= ≧Fsa=1.5 | [8 empty] | Qmax= ≦Qa=
水 圧 ・ 浮 力 | [7 empty] | e= ≦SB/6= | [7 empty] | Fs= ≧Fsa=1.5 | [8 empty] | Qmax= ≦Qa=
照査のチェックポイント
１．テールアルメの設置範囲、高さの決定根拠は整理されているか。・・・・・・・
２．沈下に対する検討は必要ないか。・・・・・・・・・・・・・・・・・・・・・
３．テールアルメ構造体の変位は問題ないか。・・・・・・・・・・・・・・・・・
４．埋設物の設置計画がある場合、補強材の配置等対策は十分か。・・・・・・・・
５．盛土材料は補強土の効果を十分発揮される材料を選定しているか。・・・・・・
６．地山および盛土材料の土質定数は適正か。・・・・・・・・・・・・・・・・・
７．排水対策は問題ないか。・・・・・・・・・・・・・・・・・・・・・・・・・
８．テールアルメに作用する荷重の選定は適正か。・・・・・・・・・・・・・・・
設計業務等のチェックシート
【補強土（テールアルメ）壁工 11/12】
コメント欄
【コメント欄】 | [6 empty] | （特に設計内容に係るｺﾒﾝﾄ或いは構造面における判定結果（△・×）の記述等）
判定 |  | ○ | 適 切 |  |  |  |  | ① コメント欄が不足する場合や参考資料を添付する必要があるときは、別用紙と
|  | △ | 要検討 |  |  |  |  | してＡ－４にまとめて添付する。
|  | × | 不適切
ゴムプレート
場所打ちコンクリー笠石
発砲スチロール
均しコンクリート
砕 石
剛性防護柵
ゴムプレート
場所打ちコンクリート笠石
発砲スチロール
均しコンクリート
砕 石
防 護 柵
設 計 条 件 の 設 定
必要補強材力の算定
補 強 部 材 の 選 定
補強材の基本配置の設定
設 計 図 面 の 作 成
補強材の配置の検討
対 策 工 の 検 討
構 造 細 目 の 検 討
支持地盤の変形検討
補強領域の安定に関する検討
経済的な配置か
所定の安全率を満足するか
安定性が確保されているか
始
終
ｽｰﾊﾟｰﾃｰﾙｱﾙﾒ採用の場合は図の修正あり
ﾊﾟﾈﾙの寸法
2700×1200

## 一覧表(自動計算)
設計業務等のチェックシート
【補強土（テールアルメ）壁工 12/12】
照査結果一覧表
| 基 本 設 計 条 件 | [7 empty] | 設 定 値 | [5 empty] | 判 定 |  |  | 設 計 断 面 | [12 empty] | ⑥ 内 的 安 定 検 討 （ ス ト リ ッ プ の 安 定 検 討 お よ び 部 材 応 力 度 ）
[15 empty] | 計 | [9 empty] | 0 |  |  | 0 | 0
| 基 本 緒 元 |  |  | 計 画 測 点 |  |  |  |  | NO. ＋ ～NO. ＋ | [5 empty] | － | [15 empty] | i | ストリップの断面寸法 （ mm ） | 主 働 領 域 Lo （ m ） | 摩 擦 係 数 fi * | 水 平 間 隔 △Bi （ m ） | 判 定
|  |  |  | 段 数 |  |  |  |  | 段 | [5 empty] | － | [9 empty] | 0 | 0 |  | 0 | [7 empty] | 計 | 図
|  |  |  | 壁 高 |  |  |  |  | H= m ～ H= m | [5 empty] | － | [15 empty] | 1 | 4×80×Ｌ | Lo= ( ) | fi *= ( ) | △Bi= 1 ( ) | 0 | 0
[21 empty] | 0 |  |  |  |  | 1:n |  |  |  |  | 2 | 0 | Lo= ( ) | fi *= ( ) | △Bi= ( ) | 0 | 0
| ① 土 質 条 件 | [26 empty] | n= |  |  | 3 | 0 | Lo= ( ) | fi *= ( ) | △Bi= ( ) | 0 | 0
[31 empty] | 4 | 0 | Lo= ( ) | fi *= ( ) | △Bi= ( ) | 0 | 0
| 示 方 書 等 の 規 定 | [10 empty] | 業務での採用値 |  |  | 判 定 | [5 empty] | 0 | 0 | [8 empty] | 5 | 0 | Lo= ( ) | fi *= ( ) | △Bi= ( ) | 0 | 0
[22 empty] | 0 | [8 empty] | 6 | 0 | Lo= ( ) | fi *= ( ) | △Bi= ( ) | 0 | 0
| 項 目 |  | N 値 |  |  | 単位体積重量 （KN/ｍ3） |  | せん断抵抗角 （ φ ） |  |  | 粘着力 (KN/ｍ2） | 土 質 定 数 |  |  | 計 | [15 empty] | 7 | 0 | Lo= ( ) | fi *= ( ) | △Bi= ( ) | 0 | 0
[31 empty] | 8 | 0 | Lo= ( ) | fi *= ( ) | △Bi= ( ) | 0 | 0
| 基礎地盤の地盤定数 | 砂 質 土 | 50以上 |  |  | 20 |  | φ=√15N+15 （N＞5とする） または、 φ=1.85(N/σ'ν+0.7)０．６ +2.6 |  |  | － | N = |  |  | 0 | [15 empty] | 9 | 0 | Lo= ( ) | fi *= ( ) | △Bi= ( ) | 0 | 0
|  |  | 30～50 |  |  | 19 | [5 empty] | γ = | [18 empty] | 10 | 0 | Lo= ( ) | fi *= ( ) | △Bi= ( ) | 0 | 0
|  |  | 10～30 |  |  | 18 | [5 empty] | φ = | [7 empty] | 750 | [10 empty] | 11 | 0 | Lo= ( ) | fi *= ( ) | △Bi= ( ) | 0 | 0
|  |  | 10未満 |  |  | 17 | [5 empty] | c = 0 | [18 empty] | 12 | 0 | Lo= ( ) | fi *= ( ) | △Bi= ( ) | 0 | 0
|  | 粘 性 土 | 30以上 |  |  | 19 |  | － |  |  | c=qu/2 | N = |  |  | 0 | [15 empty] | 13 | 0 | Lo= ( ) | fi *= ( ) | △Bi= ( ) | 0 | 0
|  |  | 20～30 |  |  | 17 | [5 empty] | γ = | [18 empty] | 14 | 0 | Lo= ( ) | fi *= ( ) | △Bi= ( ) | 0 | 0
|  |  | 10～20 |  |  | 15～17 | [5 empty] | φ = 0 | [18 empty] | 15 | 0 | Lo= ( ) | fi *= ( ) | △Bi= ( ) | 0 | 0
|  |  | 10未満 |  |  | 14～16 | [5 empty] | c = | [18 empty] | i | 水 平 力 Ti' | 必 要 ス ト リ ッ プ 長 Loi+Lei ( m ) | 決 定 ス ト リ ッ プ Li ( m ) | 引抜けに対する安全率 | 判 定
| 盛土の地盤定数 | 粒 度 の よ い 礫 |  |  |  | 20 |  | 40 |  |  | 考慮しない | γ = |  |  | 0 | [20 empty] | 計 | 図
|  | 砂質土、粒度のよい砂 |  |  |  | 20 |  | 35 |  |  |  | φ = | [18 empty] | 1 | Ti'= ( ） | Loi+Lei= ( ) | Li= ( ) | ( ) | 0 | 0
|  | 砂 質 土 |  |  |  | 19 |  | 30 |  |  |  | c = 0 | [7 empty] | 375 | [10 empty] | 2 | Ti'= ( ） | Loi+Lei= ( ) | Li= ( ) | ( ) | 0 | 0
| ② 許 容 応 力 度 お よ び 安 全 率 | [29 empty] | 3 | Ti'= ( ） | Loi+Lei= ( ) | Li= ( ) | ( ) | 0 | 0
[31 empty] | 4 | Ti'= ( ） | Loi+Lei= ( ) | Li= ( ) | ( ) | 0 | 0
| (1) ス ト リ ッ プ お よ び ボ ル ト 等 の 許 容 応 力 度 | [29 empty] | 5 | Ti'= ( ） | Loi+Lei= ( ) | Li= ( ) | ( ) | 0 | 0
[16 empty] | 1500 |  | 1500 | [12 empty] | 6 | Ti'= ( ） | Loi+Lei= ( ) | Li= ( ) | ( ) | 0 | 0
| 示 方 書 等 の 規 定 | [10 empty] | 業務での採用値 |  |  | 判 定 | [15 empty] | 7 | Ti'= ( ） | Loi+Lei= ( ) | Li= ( ) | ( ) | 0 | 0
| 種 別 | [6 empty] | 規 格 |  | 応 力 度 （N/mm2） |  | 規 格 |  | 応力度 （N/mm2） | 計 | [9 empty] | 0 | [5 empty] | 8 | Ti'= ( ） | Loi+Lei= ( ) | Li= ( ) | ( ) | 0 | 0
[25 empty] | 0 | [5 empty] | 9 | Ti'= ( ） | Loi+Lei= ( ) | Li= ( ) | ( ) | 0 | 0
| ストリップ |  | 許容引張応力度 |  |  |  |  | SS 400 |  | 140 |  | 0 |  | 0 | 0 |  | スーパーテールアルメ の場合は断面図変更 | [13 empty] | 10 | Ti'= ( ） | Loi+Lei= ( ) | Li= ( ) | ( ) | 0 | 0
[8 empty] | SM 490A |  | 185 |  | 0 |  | 0 | 0 | [9 empty] | 0 | [5 empty] | 11 | Ti'= ( ） | Loi+Lei= ( ) | Li= ( ) | ( ) | 0 | 0
| ボ ル ト |  | 許容せん断応力度 |  |  |  |  | 4.6 |  | 90 |  | 0 |  | 0 | 0 | [9 empty] | 0 | [5 empty] | 12 | Ti'= ( ） | Loi+Lei= ( ) | Li= ( ) | ( ) | 0 | 0
[8 empty] | 8.8 |  | 200 |  | 0 |  | 0 | 0 | [15 empty] | 13 | Ti'= ( ） | Loi+Lei= ( ) | Li= ( ) | ( ) | 0 | 0
| ⑦ 外 的 安 定 検 討 | [23 empty] | 0 | [5 empty] | 14 | Ti'= ( ） | Loi+Lei= ( ) | Li= ( ) | ( ) | 0 | 0
[31 empty] | 15 | Ti'= ( ） | Loi+Lei= ( ) | Li= ( ) | ( ) | 0 | 0
| 検 討 Case |  |  |  | 滑 動 Fs |  |  |  | 転 倒 e ( m ) |  |  | 支持力度 Q （KN/ｍ2） |  |  | 判定 | ⑥ 内 的 安 定 検 討 （ 設 計 条 件 ） | [14 empty] | i | 引 張 応 力 度 σT (N/mm2） | 引 張 応 力 度 σoT (N/mm2） | ボルトのせん断応力度 τo (N/mm2） |  | 判 定
[15 empty] | 計 | [20 empty] | 計 | 図
| 常 時 |  |  |  | Fs= ≧Fsa=1.5 |  |  |  | e= ≦SB/6= |  |  | Qmax= ≦Qa= |  |  | 0 | 項 目 | [5 empty] | 単 位 |  | 設 計 値 | [5 empty] | 判 定 | 1 | σT= ( ) | σoT= ( ) | τo= ( ) |  | 0 | 0
| 地 震 時 |  |  |  | Fs= ≧Fsa=1.2 |  |  |  | e= ≦SB/3= |  |  | Qmax= ≦Qa= |  |  | 0 | [14 empty] | 計 | 2 | σT= ( ) | σoT= ( ) | τo= ( ) |  | 0 | 0
| 衝 突 時 |  |  |  | Fs= ≧Fsa=1.2 |  |  |  | e= ≦SB/3= |  |  | Qmax= ≦Qa= |  |  | 0 | 上 載 盛 土 荷 重 | [5 empty] | KN/ｍ2 |  | ｑ1 = | [5 empty] | 0 | 3 | σT= ( ) | σoT= ( ) | τo= ( ) |  | 0 | 0
| 風 時 |  |  |  | Fs= ≧Fsa=1.2 |  |  |  | e= ≦SB/3= |  |  | Qmax= ≦Qa= |  |  | 0 | 上 載 荷 重 | [7 empty] | 0 | [5 empty] | 0 | 4 | σT= ( ) | σoT= ( ) | τo= ( ) |  | 0 | 0
| 雪 時 |  |  |  | Fs= ≧Fsa=1.5 |  |  |  | e= ≦SB/6= |  |  | Qmax= ≦Qa= |  |  | 0 | 活 荷 重 | [5 empty] | KN/ｍ2 |  | ｑL = KN/㎡ | [6 empty] | 5 | σT= ( ) | σoT= ( ) | τo= ( ) |  | 0 | 0
| 水 圧 ・ 浮 力 |  |  |  | Fs= ≧Fsa=1.5 |  |  |  | e= ≦SB/6= |  |  | Qmax= ≦Qa= |  |  | 0 | 分 布 幅 | [5 empty] | m |  | L = m | [6 empty] | 6 | σT= ( ) | σoT= ( ) | τo= ( ) |  | 0 | 0
| ⑧ 円 弧 す べ り の 検 討 | [14 empty] | 設計水平震度 Kh | [7 empty] | Kh = | [5 empty] | 0 | 7 | σT= ( ) | σoT= ( ) | τo= ( ) |  | 0 | 0
[16 empty] | 地域別補正係数 Cz | [7 empty] | Cz = | [6 empty] | 8 | σT= ( ) | σoT= ( ) | τo= ( ) |  | 0 | 0
| 検 討 ケ ー ス |  | 最 小 安 全 率 Fsmim |  |  |  | 必 要 安 全 率 Fsa |  | 抵抗モーメント Mr（KN・m) |  | 起動モーメント Mo（KN・m) |  | 半 径 R（ m ) |  | 判 定 | 設計水平震度の標準値 Kho | [7 empty] | Kho = | [6 empty] | 9 | σT= ( ) | σoT= ( ) | τo= ( ) |  | 0 | 0
[15 empty] | 計 | [15 empty] | 10 | σT= ( ) | σoT= ( ) | τo= ( ) |  | 0 | 0
| 常 時 |  | Fsmim= |  |  |  | Fsa = 1.2 |  | Mr = |  | Mo = |  | R = |  | 0 | [15 empty] | 11 | σT= ( ) | σoT= ( ) | τo= ( ) |  | 0 | 0
| 地 震 時 |  | Fsmim= |  |  |  | Fsa = 1.0 |  | Mr = |  | Mo = |  | R = |  | 0 |  |  |  | 凡 例 | [11 empty] | 12 | σT= ( ) | σoT= ( ) | τo= ( ) |  | 0 | 0
| 衝 突 時 |  | Fsmim= |  |  |  | Fsa = 1.0 |  | Mr = |  | Mo = |  | R = |  | 0 |  |  |  | 与 条 件 |  |  |  | 判定の評価 |  |  |  | 計：計算書 |  |  |  | 13 | σT= ( ) | σoT= ( ) | τo= ( ) |  | 0 | 0
| 風 時 |  | Fsmim= |  |  |  | Fsa = 1.0 |  | Mr = |  | Mo = |  | R = |  | 0 |  |  |  | 入 力 値 |  |  |  |  | ○ | ：適切 | [5 empty] | 14 | σT= ( ) | σoT= ( ) | τo= ( ) |  | 0 | 0
| 雪 時 |  | Fsmim= |  |  |  | Fsa = 1.2 |  | Mr = |  | Mo = |  | R = |  | 0 |  |  |  | 設 計 諸 量 |  |  |  |  | △ | ：要検討 |  | 図：設計図 |  |  |  | 15 | σT= ( ) | σoT= ( ) | τo= ( ) |  | 0 | 0
| 水 圧 ・ 浮 力 |  | Fsmim= |  |  |  | Fsa = 1.2 |  | Mr = |  | Mo = |  | R = |  | 0 |  |  |  | 設 計 照 査 値 |  |  |  |  | × | ：不適切