## 情報管路工
設計業務等のチェックシート
【 情報管路工 1/3】
設計条件等
対象工事名 |  |  |  | (記載不要)
対象業務 | 業務等の名称 | [9 empty] | 受 託 者 名 |  |  | 業務の実施期間
H . . ～H . .
照査工種 |  |  |  | 構造形式等 | [6 empty] | 適 用 示 法 書 等
設計便覧(案) 近畿地方整備局 H16.04 情報BOX設計便覧(案) 近畿地方整備局 H12.01 情報BOX(特殊部)参考資料(案) 近畿地方整備局 H13.04 情報BO整備の考え方(案) 近畿地方整備局 H12.01
使用プログラム |  |  |  | プログラム名 | [5 empty] | 開発会社 |  | 適用示方書 |  |  | 年度版
項 目 | [8 empty] | 単位 | 示方書等の規定 |  |  | 業務での採用 |  | 判定 |  | 報告書 |  | 改訂履歴
[15 empty] | 計 | 図 | 頁 | 2008/5/30現在
設 計 条 件 | 管 路 |  | 埋設深さ(車道部) | [5 empty] | ｃｍ | 舗装厚+30cm以上・60cm以上
|  |  | 埋設深さ(歩道部) | [5 empty] | ｃｍ
|  |  | 管路の本体管構造 | [6 empty] | 呼び径φ300の単空間形式
|  |  | 管路条数(防護管) | [6 empty] | 6条or9条(FEPφ50)
|  |  | ﾊﾝﾄﾞﾎｰﾙ設置間隔 | [5 empty] | ｍ | 最大250m
|  |  | 管路材質 |  |  |  | 土工部 |  |  | VP管orFEP管
[7 empty] | 橋梁部 |  |  | VP管orFEP管
[7 empty] | ﾄﾝﾈﾙ部 |  |  | VP管orFEP管
|  |  | ﾊﾝﾄﾞﾎｰﾙ 設置間隔 |  |  |  | 土工部 |  | ｍ
[7 empty] | 橋梁部 |  | ｍ
[7 empty] | ﾄﾝﾈﾙ部 |  | ｍ
|  |  | 管路の 設置位置 構造形式 |  |  |  | 土工部
[7 empty] | 橋梁部 |  |  | 埋設方式・添架方式
ﾄﾝﾈﾙ部
|  |  | 耐火防護管設置範囲 | [6 empty] | 現地盤より11.0ｍ以下
| 支 持 材 |  | 配管支持材 | [6 empty] | Ｌ75×75×6
|  |  | 鋼の曲げ応力度 | [5 empty] | N/mm2 | 140
|  |  | 荷 重 |  | 本管FRPφ300 |  |  |  | N/mm | 0.102
[5 empty] | 防護管FRPφ50 |  |  |  | N/mm | 0.004
[5 empty] | 光ケーブル |  |  |  | N/mm
[5 empty] | 支持材Ｌ75×6 |  |  |  | N/mm
[5 empty] | 風 |  |  |  | N/m2
[5 empty] | 作業時の一人分 |  |  |  | N
| ﾊﾝﾄﾞﾎｰﾙ |  | 車道用(T25)-土工部 | [6 empty] | 1480×950×1500
|  |  | 歩道用(T25) | [6 empty] | 1480×750×950～1700
|  |  | 構造形式 | [6 empty] | 鉄筋ｺﾝｸﾘｰﾄ箱型構造
設計業務等のチェックシート
【 情報管路工 2/3】
応力度計算
項 目 | [8 empty] | 単位 | 設計計算書 |  |  | 設計図 |  | 判定 |  | 報告書
[15 empty] | 計 | 図 | 頁
応力度計算 | 支持材 |  | 使用材料
|  |  | 曲げ応力度 | [5 empty] | N/mm2
|  |  | せん断応力度 | [5 empty] | N/mm2
| ｱﾝｶｰ |  | ﾎﾞﾙﾄ 種別・径・本数
|  |  | ｱﾝｶｰﾎﾞﾙﾄ引張り応力度 | [5 empty] | N/mm2
|  |  | ｱﾝｶｰﾎﾞﾙﾄ 埋込み長 | [5 empty] | mm
主要断面図・構造図 を添付
（諸元寸法にﾁｪｯｸﾏｰｸを付した図面）
設計業務等のチェックシート
【 情報管路工 3/3】
コメント欄
【コメント欄】 | [5 empty] | （特に設計内容に係るｺﾒﾝﾄ或いは構造面における判定結果（△・×）の記述等）
判定 | ○ | 適 切 |  |  |  | ① コメント欄が不足する場合や参考資料を添付する必要があるときは、別用紙 としたてＡ－４にまとめて添付する。
| △ | 要検討
| × | 不適切